## BOM_V2.2.1 Core_V2.2.1 PCB_2024
No. | Quantity | Comment | Designator | Footprint | Value | Manufacturer Part | Manufacturer | Supplier Part | Supplier
1 | 19 | 100nF | C1,C2,C6,C8,C10,C11,C12,C13,C14,C15,C16,C17,C18,C24,C25,C26,C27,C33,C34 | C0603 | 100nF | CC0603KRX7R9BB104 | YAGEO(国巨) | C14663 | LCSC
2 | 7 | 1uF | C3,C5,C28,C29,C30,C31,C32 | C0603 | 1uF | CL10A105KB8NNNC | SAMSUNG(三星) | C15849 | LCSC
3 | 4 | 22uF | C4,C7,C9,C23 | C1206 | 22uF | CL31A226KAHNNNE | SAMSUNG(三星) | C12891 | LCSC
4 | 4 | 10uF | C19,C20,C21,C22 | C0603 | 10uF | CL10A106MA8NRNC | SAMSUNG(三星) | C96446 | LCSC
5 | 1 | SM4007PL | D1 | SOD-123F_L2.8-W1.8-LS3.7-RD |  | SM4007PL | MDD | C64898 | LCSC
6 | 1 | SS14 | D2 | SMA_L4.2-W2.6-LS5.3-RD |  | SS14 | MDD | C2480 | LCSC
7 | 1 | KT-0603R | DS1 | LED0603-RD |  | KT-0603R | KENTO | C2286 | LCSC
8 | 1 | IC-8P | J1 | DIP-8_L10.2-W10.1-P2.54-LS7.6-BL |  | IC-8P | ZHOURI(洲日) | C5289485 | LCSC
9 | 1 | PM254-1-08-W-8.5 | J2 | HDR-TH_8P-P2.54-H-F-W10.0-N |  | PM254-1-08-W-8.5 | HCTL(华灿天禄) | C2897390 | LCSC
10 | 2 | D-SUB-DR-9PCM-CB | J3,J4 | DB9-TH_ID09S33E4GV00LF |  | D-SUB-DR-9PCM-CB | XUNPU(讯普) | C19077337 | LCSC
11 | 1 | DW254R-22-06-85 | J5 | HDR-TH_6P-P2.54-V-F-R2-C3-S2.54 |  | DW254R-22-06-85 | DEALON(德艺隆) | C2935983 | LCSC
12 | 1 | 2.7kHz | LS1 | BUZ-SMD_4P-L8.5-W8.5-P8.50-TL | 2.7kHz | MLT-8540 | 华能 | C95300 | LCSC
13 | 4 | SMTSO2070CTJ | MP1,MP2,MP3,MP4 | SMD_BD5.6-L5.6-W5.6-D3.6 |  | SMTSO2070CTJ | Sinhoo(雄和远景) | C2916355 | LCSC
14 | 3 | S8050 J3Y | Q1,Q2,Q3 | SOT-23-3_L3.0-W1.7-P0.95-LS2.9-BR |  | S8050 J3Y | CJ(江苏长电/长晶) | C2146 | LCSC
15 | 2 | 4.7kΩ | R1,R7 | R0603 | 4.7kΩ | 0603WAF4701T5E | UNI-ROYAL(厚声) | C23162 | LCSC
16 | 1 | 1kΩ | R2 | R0603 | 1kΩ | 0603WAF1001T5E | UNI-ROYAL(厚声) | C21190 | LCSC
17 | 11 | 10kΩ | R3,R4,R5,R6,R10,R11,R14,R15,R16,R17,R18 | R0603 | 10kΩ | 0603WAF1002T5E | UNI-ROYAL(厚声) | C25804 | LCSC
18 | 2 | 100kΩ | R8,R9 | R0603 | 100kΩ | 0603WAF1003T5E | UNI-ROYAL(厚声) | C25803 | LCSC
19 | 2 | 5.1kΩ | R12,R13 | R0603 | 5.1kΩ | 0603WAF5101T5E | UNI-ROYAL(厚声) | C23186 | LCSC
20 | 2 | TS-1187A-B-A-B | S1,S2 | SW-SMD_4P-L5.1-W5.1-P3.70-LS6.5-TL-2 |  | TS-1187A-B-A-B | XKB Connectivity(中国星坤) | C318884 | LCSC
21 | 2 | TS-103 | S3,S4 | SW-SMD_TS-103 |  | TS-103 | SHOU HAN(首韩) | C668592 | LCSC
22 | 1 | DS18B20Z | U1 | SOP-8_L4.9-W3.9-P1.27-LS6.0-BL |  | DS18B20Z | UMW(友台半导体) | C695837 | LCSC
23 | 1 | ESP32-S2-SOLO-2-N4 | U2 | WIRELM-SMD_ESP32-S3-WROOM-1 | 2.4GHz | ESP32-S2-SOLO-2-N4 | ESPRESSIF(乐鑫) | C3040594 | LCSC
24 | 1 | AMS1117-3.3 | U3 | SOT-223-4_L6.5-W3.5-P2.30-LS7.0-BR |  | AMS1117-3.3 | UMW(友台半导体) | C347222 | LCSC
25 | 10 | SN74LVC1G17DBVR | U4,U5,U6,U7,U8,U9,U12,U13,U17,U18 | SOT-23-5_L3.0-W1.7-P0.95-LS2.8-BR |  | SN74LVC1G17DBVR | TI(德州仪器) | C7836 | LCSC
26 | 2 | MT9700 | U10,U11 | SOT-23-5_L3.0-W1.7-P0.95-LS2.8-BR |  | MT9700 | 西安航天民芯 | C89855 | LCSC
27 | 2 | 74HC4053D,653 | U14,U15 | SOIC-16_L9.9-W3.9-P1.27-LS6.0-BL |  | 74HC4053D,653 | Nexperia(安世) | C5647 | LCSC
28 | 1 | MAX232EESE-HXY | U16 | SOP-16_L9.9-W3.9-P1.27-LS6.0-BL |  | MAX232EESE-HXY | HXY MOSFET(华轩阳电子) | C19626971 | LCSC