## PickAndPlace_V2.1.1 PCB_2025-06
Designator | Device | Footprint | Mid X | Mid Y | Ref X | Ref Y | Pad X | Pad Y | Pins | Layer | Rotation | SMD | Comment | Add into BOM
U1 | TAS10-12-W2 | PWRM-TH_TAS10-XX-W2 | 125.604mm | -48.67mm | 125.604mm | -48.67mm | 109.904mm | -54.02mm | 4 | T | 0 | No | TAS10-12-W2 | yes
R1 | 10D471K_C8760 | RES-TH_L12.5-W6.7-P7.50-D1.2 | 72.969mm | -55.658mm | 72.969mm | -55.658mm | 69.22mm | -55.658mm | 2 | T | 0 | No | 10D471K | yes
C2 | PX104K2C0702 | CAP-TH_L10.0-W5.0-P7.50-D0.6 | 72.969mm | -48.038mm | 72.969mm | -48.038mm | 69.219mm | -48.038mm | 2 | T | 0 | No | X2 104K | yes
L2 | PK0810-561KB | IND-TH_BD9.0-P5.00-D0.7 | 72.644mm | -39.116mm | 72.644mm | -39.116mm | 70.144mm | -39.116mm | 2 | T | 0 | No | 560uH | yes
L1 | YDUU10.5-253L0321 | IND-TH_4P-L19.0-W17.0 | 89.916mm | -48.768mm | 89.916mm | -48.768mm | 94.916mm | -55.268mm | 4 | T | 90 | No | YDUU10.5-253L0321 | yes
C1 | VY1102M31Y5UC63V0 | CAP-TH_L8.5-W5.0-P10.00-D0.6 | 102.616mm | -55.88mm | 102.616mm | -55.88mm | 102.616mm | -50.88mm | 2 | T | 270 | No | Y1 102M | yes
C5 | VY1102M31Y5UC63V0 | CAP-TH_L8.5-W5.0-P10.00-D0.6 | 102.616mm | -42.672mm | 102.616mm | -42.672mm | 102.616mm | -37.672mm | 2 | T | 270 | No | Y1 102M | yes
C4 | KM227M025E11RR0VH2FP0 | CAP-TH_BD6.3-P2.50-D1.0-FD | 152.528mm | -57.306mm | 152.528mm | -57.306mm | 152.528mm | -58.576mm | 2 | T | 90 | No | 220uF | yes
DS1 | MHK1560CGBTD | LED-TH_MHK1560UGBTD | 119.38mm | -103.632mm | 119.38mm | -103.632mm | 120.65mm | -103.632mm | 2 | T | 0 | No | MHK1560CRBTD | yes
J1 | D-SUB-DR-9PCM-CB | DB9-TH_ID09S33E4GV00LF | 138.684mm | -99.568mm | 138.684mm | -99.568mm | 144.224mm | -98.298mm | 11 | T | 0 | No | D-SUB-DR-9PCM-CB | yes
DS2 | MHK1560UGBTD | LED-TH_MHK1560UGBTD | 158.496mm | -103.632mm | 158.496mm | -103.632mm | 159.766mm | -103.632mm | 2 | T | 0 | No | MHK1560UGBTD | yes
U3 | MT9700 | SOT-23-5_L3.0-W1.7-P0.95-LS2.8-BR | 128.016mm | -89.916mm | 128.016mm | -89.916mm | 126.716mm | -88.966mm | 5 | T | 180 | Yes | MT9700 | yes
C7 | CL10A106MA8NRNC | C0603 | 131.064mm | -89.916mm | 131.064mm | -89.916mm | 131.064mm | -90.616mm | 2 | T | 90 | Yes | 10uF | yes
C6 | CL10A106MA8NRNC | C0603 | 124.968mm | -89.916mm | 124.968mm | -89.916mm | 124.968mm | -90.616mm | 2 | T | 90 | Yes | 10uF | yes
Q2 | SS8050_C2150 | SOT-23-3_L2.9-W1.3-P1.90-LS2.4-BR | 138.684mm | -82.804mm | 138.684mm | -82.804mm | 137.734mm | -83.804mm | 3 | T | 270 | Yes | SS8050 | yes
D1 | P6KE15A_C432720 | DO-15_BD3.1-L6.7-P10.70-D0.9-RD | 148.464mm | -48.162mm | 148.464mm | -48.162mm | 148.464mm | -53.962mm | 2 | T | 90 | No | P6KE15A | yes
MP1 | SMTSOM360BTR | SMD_BD5.6-D4.1 | 157.988mm | -34.036mm | 157.988mm | -34.036mm | 155.886mm | -32.386mm | 4 | T | 0 | Yes | SMTSOM360BTR | yes
MP2 | SMTSOM360BTR | SMD_BD5.6-D4.1 | 119.888mm | -85.852mm | 119.888mm | -85.852mm | 117.786mm | -84.202mm | 4 | T | 0 | Yes | SMTSOM360BTR | yes
MP3 | SMTSOM360BTR | SMD_BD5.6-D4.1 | 53.34mm | -67.056mm | 53.34mm | -67.056mm | 51.238mm | -65.406mm | 4 | T | 0 | Yes | SMTSOM360BTR | yes
MP4 | SMTSOM360BTR | SMD_BD5.6-D4.1 | 29.464mm | -34.036mm | 29.464mm | -34.036mm | 27.362mm | -32.386mm | 4 | T | 0 | Yes | SMTSOM360BTR | yes
U2 | DS18B20Z | SOP-8_L4.9-W3.9-P1.27-LS6.0-BL | 128.016mm | -84.836mm | 128.016mm | -84.836mm | 125.334mm | -82.931mm | 8 | T | 270 | Yes | DS18B20Z | yes
U4 | TPS561208DDCR | TSOT-23-6_L2.9-W1.6-P0.95-LS2.8-BR | 147.32mm | -86.36mm | 147.32mm | -86.36mm | 148.52mm | -87.31mm | 6 | T | 0 | Yes | TPS561208DDCR | yes
C11 | CL10A106MA8NRNC | C0603 | 150.368mm | -85.09mm | 150.368mm | -85.09mm | 150.368mm | -84.39mm | 2 | T | 270 | Yes | 10uF | yes
C12 | CL10A106MA8NRNC | C0603 | 152.4mm | -85.09mm | 152.4mm | -85.09mm | 152.4mm | -84.39mm | 2 | T | 270 | Yes | 10uF | yes
C10 | CC0603KRX7R9BB104 | C0603 | 147.32mm | -89.408mm | 147.32mm | -89.408mm | 146.62mm | -89.408mm | 2 | T | 0 | Yes | 100nF | yes
L3 | BCIHP0420SC-4R7M | IND-SMD_L4.4-W4.2 | 151.968mm | -89.196mm | 151.968mm | -89.196mm | 149.94mm | -89.196mm | 2 | T | 180 | Yes | 4.7uH | yes
C8 | CL31A476MPHNNNE | C1206 | 159.004mm | -87.884mm | 159.004mm | -87.884mm | 159.004mm | -86.291mm | 2 | T | 270 | Yes | 47uF | yes
C9 | CL31A476MPHNNNE | C1206 | 156.464mm | -87.884mm | 156.464mm | -87.884mm | 156.464mm | -86.291mm | 2 | T | 270 | Yes | 47uF | yes
D3 | SS14_C2480 | SMA_L4.2-W2.6-LS5.3-RD | 136.144mm | -94.488mm | 136.144mm | -94.488mm | 138.709mm | -94.488mm | 2 | T | 180 | Yes | SS14 | yes
C3 | CL31B105KBHNNNE | C1206 | 147.448mm | -58.83mm | 147.448mm | -58.83mm | 147.448mm | -60.422mm | 2 | T | 90 | Yes | 1uF | yes
D2 | SS14_C2480 | SMA_L4.2-W2.6-LS5.3-RD | 148.336mm | -78.74mm | 148.336mm | -78.74mm | 150.901mm | -78.74mm | 2 | T | 180 | Yes | SS14 | yes
Q3 | SS8050_C2150 | SOT-23-3_L2.9-W1.3-P1.90-LS2.4-BR | 135.128mm | -85.344mm | 135.128mm | -85.344mm | 134.178mm | -86.344mm | 3 | T | 270 | Yes | SS8050 | yes
CN1 | IEC-EW-4 | CONN-TH_IEC-EW-4 | 40.64mm | -81.788mm | 40.64mm | -81.788mm | 40.64mm | -88.788mm | 3 | T | 90 | No | IEC-EW-4 | yes
K1 | HF165FD-G/12-HY1STF | RELAY-TH_HF165FD-G-12-HY1STF | 67.564mm | -78.232mm | 67.564mm | -78.232mm | 62.464mm | -70.612mm | 4 | T | 180 | No | HF165FD-G/12-HY1STF | yes
R5 | 0603WAF5101T5E | R0603 | 128.016mm | -94.996mm | 128.016mm | -94.996mm | 128.769mm | -94.996mm | 2 | T | 180 | Yes | 5.1kΩ | yes
R4 | 0603WAF5101T5E | R0603 | 128.016mm | -92.964mm | 128.016mm | -92.964mm | 127.263mm | -92.964mm | 2 | T | 0 | Yes | 5.1kΩ | yes
R12 | 0603WAF1001T5E | R0603 | 159.004mm | -94.996mm | 159.004mm | -94.996mm | 159.757mm | -94.996mm | 2 | T | 180 | Yes | 1kΩ | yes
R7 | 0603WAF1001T5E | R0603 | 119.38mm | -94.996mm | 119.38mm | -94.996mm | 120.133mm | -94.996mm | 2 | T | 180 | Yes | 1kΩ | yes
R8 | 0603WAF5101T5E | R0603 | 150.368mm | -94.996mm | 150.368mm | -94.996mm | 151.121mm | -94.996mm | 2 | T | 180 | Yes | 5.1kΩ | yes
R11 | 0603WAF1002T5E | R0603 | 142.24mm | -89.916mm | 142.24mm | -89.916mm | 142.24mm | -89.163mm | 2 | T | 270 | Yes | 10kΩ | yes
R9 | 0603WAF5602T5E | R0603 | 154.178mm | -85.09mm | 154.178mm | -85.09mm | 154.178mm | -84.337mm | 2 | T | 270 | Yes | 56kΩ | yes
R10 | 0603WAF2000T5E | R0603 | 144.145mm | -89.916mm | 144.145mm | -89.916mm | 144.145mm | -89.163mm | 2 | T | 270 | Yes | 200Ω | yes
R3 | 0603WAF5101T5E | R0603 | 142.24mm | -83.312mm | 142.24mm | -83.312mm | 141.487mm | -83.312mm | 2 | T | 0 | Yes | 5.1kΩ | yes
R2 | 0603WAF5101T5E | R0603 | 138.684mm | -85.852mm | 138.684mm | -85.852mm | 137.931mm | -85.852mm | 2 | T | 0 | Yes | 5.1kΩ | yes
R6 | 0603WAF5101T5E | R0603 | 135.128mm | -88.392mm | 135.128mm | -88.392mm | 134.375mm | -88.392mm | 2 | T | 0 | Yes | 5.1kΩ | yes
Q1 | AO3400A_C20917 | SOT-23-3_L2.9-W1.3-P1.90-LS2.4-BR | 142.24mm | -80.264mm | 142.24mm | -80.264mm | 141.29mm | -81.264mm | 3 | T | 270 | Yes | AO3400A | yes
CN2 | 739W-X2/32 | 739W-X2/32 | 102.014mm | -84.836mm | 105.664mm | -84.836mm | 98.364mm | -91.236mm | 3 | T | 270 | No | 739W-X2/32 | yes
FH1 | 03450101H | 03450101H | 55.88mm | -47.752mm | 55.88mm | -47.752mm | 63.5mm | -47.752mm | 2 | T | 0 | No | 03450101H | yes
FH2 | 03450101H | 03450101H | 131.572mm | -70.104mm | 131.572mm | -70.104mm | 123.952mm | -70.104mm | 2 | T | 180 | No | 03450101H | yes