## PickAndPlace_V2.1.0 Core PCB_20
Designator | Device | Footprint | Mid X | Mid Y | Ref X | Ref Y | Pad X | Pad Y | Pins | Layer | Rotation | SMD | Comment
U14 | CH340C | SOP-16_L10.0-W3.9-P1.27-LS6.0-BL | -16.002mm | -58.928mm | -16.002mm | -58.928mm | -20.447mm | -61.8mm | 16 | T | 0 | Yes | CH340C
Q4 | S8050 J3Y_C2146 | SOT-23-3_L3.0-W1.7-P0.95-LS2.9-BR | -26.67mm | -50.292mm | -26.67mm | -50.292mm | -25.72mm | -49.191mm | 3 | T | 90 | Yes | S8050 J3Y
Q3 | S8050 J3Y_C2146 | SOT-23-3_L3.0-W1.7-P0.95-LS2.9-BR | -26.67mm | -45.72mm | -26.67mm | -45.72mm | -27.62mm | -46.821mm | 3 | T | 270 | Yes | S8050 J3Y
U2 | ESP32-S2-SOLO-2-N4 | WIRELM-SMD_ESP32-S3-WROOM-1 | 25.908mm | -82.296mm | 25.908mm | -82.296mm | 34.803mm | -73.546mm | 49 | T | 270 | Yes | ESP32-S2-SOLO-2-N4
S1 | TS-1187A-B-A-B | SW-SMD_4P-L5.1-W5.1-P3.70-LS6.5-TL-2 | -39.631mm | -41.482mm | -39.631mm | -41.482mm | -41.482mm | -44.782mm | 4 | T | 90 | Yes | TS-1187A-B-A-B
S2 | TS-1187A-B-A-B | SW-SMD_4P-L5.1-W5.1-P3.70-LS6.5-TL-2 | -39.631mm | -30.748mm | -39.631mm | -30.748mm | -41.482mm | -34.048mm | 4 | T | 90 | Yes | TS-1187A-B-A-B
U1 | AMS1117-3.3_C347222 | SOT-223-4_L6.5-W3.5-P2.30-LS7.0-BR | 36.529mm | -50.339mm | 36.529mm | -50.339mm | 39.364mm | -52.639mm | 4 | T | 0 | Yes | AMS1117-3.3
C1 | CL31A226KAHNNNE | C1206 | 37.545mm | -55.419mm | 37.545mm | -55.419mm | 39.138mm | -55.419mm | 2 | T | 180 | Yes | 22uF
C2 | CL31A226KAHNNNE | C1206 | 38.053mm | -45.259mm | 38.053mm | -45.259mm | 36.46mm | -45.259mm | 2 | T | 0 | Yes | 22uF
D2 | SRV05-4-P-T7_C85364 | SOT-23-6_L2.9-W1.6-P0.95-LS2.8-BR | -16.764mm | -83.058mm | -16.764mm | -83.058mm | -15.814mm | -81.658mm | 6 | T | 90 | Yes | SRV05-4-P-T7
U4 | 74LVC1G17GW,125_C426705 | SOT-353_L2.1-W1.3-P0.65-LS2.3-BR | -27.94mm | -36.576mm | -27.94mm | -36.576mm | -27.096mm | -37.226mm | 5 | T | 0 | Yes | 74LVC1G17GW,125
C3 | CL10A105KB8NNNC | C0603 | 27.94mm | -69.088mm | 27.94mm | -69.088mm | 27.24mm | -69.088mm | 2 | T | 0 | Yes | 1uF
C5 | CC0603KRX7R9BB104 | C0603 | -35.1mm | -30.748mm | -35.1mm | -30.748mm | -35.1mm | -30.048mm | 2 | T | 270 | Yes | 100nF
C4 | CC0603KRX7R9BB104 | C0603 | -35.1mm | -41.482mm | -35.1mm | -41.482mm | -35.1mm | -40.782mm | 2 | T | 270 | Yes | 100nF
C27 | CC0603KRX7R9BB104 | C0603 | -22.86mm | -55.88mm | -22.86mm | -55.88mm | -23.56mm | -55.88mm | 2 | T | 0 | Yes | 100nF
R2 | 0603WAF1002T5E | R0603 | 27.94mm | -67.056mm | 27.94mm | -67.056mm | 28.693mm | -67.056mm | 2 | T | 180 | Yes | 10kΩ
R1 | 0603WAF1002T5E | R0603 | 24.892mm | -67.564mm | 24.892mm | -67.564mm | 24.892mm | -68.317mm | 2 | T | 90 | Yes | 10kΩ
R18 | 0603WAF1002T5E | R0603 | -29.718mm | -48.006mm | -29.718mm | -48.006mm | -29.718mm | -48.759mm | 2 | T | 90 | Yes | 10kΩ
R21 | 0603WAF1002T5E | R0603 | -23.622mm | -50.292mm | -23.622mm | -50.292mm | -23.622mm | -49.539mm | 2 | T | 270 | Yes | 10kΩ
C6 | CL31A226KAHNNNE | C1206 | 30.988mm | -69.088mm | 30.988mm | -69.088mm | 30.988mm | -67.495mm | 2 | T | 270 | Yes | 22uF
C8 | CC0603KRX7R9BB104 | C0603 | 34.036mm | -70.104mm | 34.036mm | -70.104mm | 34.736mm | -70.104mm | 2 | T | 180 | Yes | 100nF
C7 | CL10A105KB8NNNC | C0603 | 34.036mm | -68.072mm | 34.036mm | -68.072mm | 34.736mm | -68.072mm | 2 | T | 180 | Yes | 1uF
C11 | CC0603KRX7R9BB104 | C0603 | -30.48mm | -36.576mm | -30.48mm | -36.576mm | -30.48mm | -35.876mm | 2 | T | 270 | Yes | 100nF
U12 | FSUSB42MUX | MSOP-10_L3.0-W3.0-P0.50-LS5.0-BL | -15.748mm | -75.946mm | -15.748mm | -75.946mm | -16.748mm | -78.056mm | 10 | T | 0 | Yes | FSUSB42MUX
F2 | 0154001.DR | FUSE-SMD_L9.8-W5.1 | -22.352mm | -76.708mm | -22.352mm | -76.708mm | -22.352mm | -79.818mm | 2 | T | 90 | Yes | 0154001.DR
R19 | 0603WAF5101T5E | R0603 | -24.13mm | -89.662mm | -24.13mm | -89.662mm | -24.13mm | -90.415mm | 2 | T | 90 | Yes | 5.1kΩ
R20 | 0603WAF5101T5E | R0603 | -17.272mm | -90.932mm | -17.272mm | -90.932mm | -17.272mm | -91.685mm | 2 | T | 90 | Yes | 5.1kΩ
R11 | 0603WAF1002T5E | R0603 | -12.7mm | -77.978mm | -12.7mm | -77.978mm | -11.947mm | -77.978mm | 2 | T | 180 | Yes | 10kΩ
C25 | CC0603KRX7R9BB104 | C0603 | -18.542mm | -75.946mm | -18.542mm | -75.946mm | -18.542mm | -76.646mm | 2 | T | 90 | Yes | 100nF
S4 | TS-103 | SW-SMD_TS-103 | -19.304mm | -51.308mm | -19.304mm | -51.308mm | -21.704mm | -50.108mm | 4 | T | 90 | Yes | TS-103
S5 | TS-103 | SW-SMD_TS-103 | 19.812mm | -51.308mm | 19.812mm | -51.308mm | 17.412mm | -50.108mm | 4 | T | 90 | Yes | TS-103
J1 | PM254-1-08-W-8.5 | HDR-TH_8P-P2.54-H-F-W10.0-N | 2.65mm | -52.832mm | 2.65mm | -52.832mm | 11.54mm | -52.832mm | 8 | T | 180 | No | PM254-1-08-W-8.5
DS3 | MHK1560UGBTD | LED-TH_MHK1560UGBTD | -32.004mm | -2.54mm | -32.004mm | -2.54mm | -33.274mm | -2.54mm | 2 | T | 180 | No | MHK1560UGBTD
DS2 | MHK1560CGBTD | LED-TH_MHK1560UGBTD | -38.608mm | -2.54mm | -38.608mm | -2.54mm | -39.878mm | -2.54mm | 2 | T | 180 | No | MHK1560CRBTD
DS1 | MHK1560UBBTD | LED-TH_MHK1560UGBTD | 40.132mm | -2.54mm | 40.132mm | -2.54mm | 38.862mm | -2.54mm | 2 | T | 180 | No | MHK1560UBBTD
U5 | WS2811F | FSOP-8_L3.3-W1.7-P0.80-LS2.9-BL | -36.576mm | -11.684mm | -36.576mm | -11.684mm | -35.376mm | -10.424mm | 8 | T | 180 | Yes | WS2811F
C12 | CL10A105KB8NNNC | C0603 | -33.528mm | -11.684mm | -33.528mm | -11.684mm | -33.528mm | -12.384mm | 2 | T | 90 | Yes | 1uF
R5 | 0603WAF1500T5E | R0603 | -31.496mm | -11.684mm | -31.496mm | -11.684mm | -31.496mm | -12.437mm | 2 | T | 90 | Yes | 150Ω
U10 | 74LVC1G17GW,125_C426705 | SOT-353_L2.1-W1.3-P0.65-LS2.3-BR | 34.036mm | -36.068mm | 34.036mm | -36.068mm | 33.192mm | -35.418mm | 5 | T | 180 | Yes | 74LVC1G17GW,125
J3 | D-SUB-DR-9PCM-CB | DB9-TH_ID09S33E4GV00LF | 0mm | -88.392mm | 0mm | -88.392mm | 5.54mm | -86.972mm | 11 | T | 0 | No | D-SUB-DR-9PCM-CB
F1 | 0154001.DR | FUSE-SMD_L9.8-W5.1 | -3.81mm | -82.042mm | -3.81mm | -82.042mm | -0.7mm | -82.042mm | 2 | T | 180 | Yes | 0154001.DR
J2 | TF-05 | TF-SMD_TF-05 | -32.512mm | -86.36mm | -32.512mm | -86.36mm | -30.562mm | -89.61mm | 12 | T | 0 | Yes | TF-05
C22 | CC0603KRX7R9BB104 | C0603 | 37.084mm | -36.068mm | 37.084mm | -36.068mm | 37.084mm | -36.768mm | 2 | T | 90 | Yes | 100nF
C23 | CC0603KRX7R9BB104 | C0603 | 27.94mm | -42.672mm | 27.94mm | -42.672mm | 28.64mm | -42.672mm | 2 | T | 180 | Yes | 100nF
R10 | 0603WAF1003T5E | R0603 | 27.94mm | -40.64mm | 27.94mm | -40.64mm | 27.187mm | -40.64mm | 2 | T | 0 | Yes | 100kΩ
U11 | 74LVC1G17GW,125_C426705 | SOT-353_L2.1-W1.3-P0.65-LS2.3-BR | 34.036mm | -41.656mm | 34.036mm | -41.656mm | 33.192mm | -41.006mm | 5 | T | 180 | Yes | 74LVC1G17GW,125
C24 | CC0603KRX7R9BB104 | C0603 | 37.084mm | -41.656mm | 37.084mm | -41.656mm | 37.084mm | -42.356mm | 2 | T | 90 | Yes | 100nF
S3 | SPUJ194500 | SW-TH_SPUJ194500 | 32.512mm | -19.304mm | 32.512mm | -19.304mm | 33.762mm | -13.054mm | 12 | T | 90 | No | SPUJ194500
R6 | 0603WAF1003T5E | R0603 | 38.608mm | -18.796mm | 38.608mm | -18.796mm | 38.608mm | -18.043mm | 2 | T | 270 | Yes | 100kΩ
C19 | CC0603KRX7R9BB104 | C0603 | 38.608mm | -14.732mm | 38.608mm | -14.732mm | 38.608mm | -14.032mm | 2 | T | 270 | Yes | 100nF
U8 | 74LVC1G17GW,125_C426705 | SOT-353_L2.1-W1.3-P0.65-LS2.3-BR | 39.116mm | -24.892mm | 39.116mm | -24.892mm | 39.766mm | -24.048mm | 5 | T | 90 | Yes | 74LVC1G17GW,125
C18 | CC0603KRX7R9BB104 | C0603 | 39.116mm | -27.94mm | 39.116mm | -27.94mm | 38.416mm | -27.94mm | 2 | T | 0 | Yes | 100nF
R9 | 0603WAF1003T5E | R0603 | 25.146mm | -35.052mm | 25.146mm | -35.052mm | 25.146mm | -35.805mm | 2 | T | 90 | Yes | 100kΩ
C21 | CC0603KRX7R9BB104 | C0603 | 27.94mm | -37.084mm | 27.94mm | -37.084mm | 28.64mm | -37.084mm | 2 | T | 180 | Yes | 100nF
U3 | DS18B20Z+T&R | SOIC-8_L4.9-W3.9-P1.27-LS6.0-BL | 27.94mm | -50.292mm | 27.94mm | -50.292mm | 26.035mm | -53.064mm | 8 | T | 0 | Yes | DS18B20Z+T&R
R4 | 0603WAF4701T5E | R0603 | 30.988mm | -55.372mm | 30.988mm | -55.372mm | 30.235mm | -55.372mm | 2 | T | 0 | Yes | 4.7kΩ
C9 | CC0603KRX7R9BB104 | C0603 | 27.432mm | -55.372mm | 27.432mm | -55.372mm | 26.732mm | -55.372mm | 2 | T | 0 | Yes | 100nF
LS1 | MLT-8540 | BUZ-SMD_4P-L8.5-W8.5-P8.50-TL | -38.608mm | -20.828mm | -38.608mm | -20.828mm | -35.008mm | -24.428mm | 4 | T | 180 | Yes | 2.7kHz
Q1 | S8050 J3Y_C2146 | SOT-23-3_L3.0-W1.7-P0.95-LS2.9-BR | -28.956mm | -19.304mm | -28.956mm | -19.304mm | -27.855mm | -20.254mm | 3 | T | 0 | Yes | S8050 J3Y
D1 | SM4007PL_C64898 | SOD-123F_L2.8-W1.8-LS3.7-RD | -32.512mm | -20.828mm | -32.512mm | -20.828mm | -32.512mm | -22.378mm | 2 | T | 90 | Yes | SM4007PL
R3 | 0603WAF1001T5E | R0603 | -28.956mm | -22.352mm | -28.956mm | -22.352mm | -29.709mm | -22.352mm | 2 | T | 0 | Yes | 1kΩ
C14 | CL31A226KAHNNNE | C1206 | 5.08mm | -55.88mm | 5.08mm | -55.88mm | 6.673mm | -55.88mm | 2 | T | 180 | Yes | 22uF
U9 | 74LVC1G17GW,125_C426705 | SOT-353_L2.1-W1.3-P0.65-LS2.3-BR | -41.656mm | -76.2mm | -41.656mm | -76.2mm | -42.306mm | -77.044mm | 5 | T | 270 | Yes | 74LVC1G17GW,125
R8 | 0603WAF1003T5E | R0603 | -36.068mm | -76.2mm | -36.068mm | -76.2mm | -36.068mm | -75.447mm | 2 | T | 270 | Yes | 100kΩ
C20 | CC0603KRX7R9BB104 | C0603 | -38.608mm | -76.2mm | -38.608mm | -76.2mm | -38.608mm | -75.5mm | 2 | T | 270 | Yes | 100nF
C16 | CC0603KRX7R9BB104 | C0603 | -41.148mm | -88.392mm | -41.148mm | -88.392mm | -41.148mm | -87.692mm | 2 | T | 270 | Yes | 100nF
C17 | CC0603KRX7R9BB104 | C0603 | -41.656mm | -73.152mm | -41.656mm | -73.152mm | -40.956mm | -73.152mm | 2 | T | 180 | Yes | 100nF
R7 | 0603WAF5101T5E | R0603 | 14.224mm | -81.28mm | 14.224mm | -81.28mm | 14.224mm | -82.033mm | 2 | T | 90 | Yes | 5.1kΩ
U6 | 74LVC1G17GW,125_C426705 | SOT-353_L2.1-W1.3-P0.65-LS2.3-BR | 9.398mm | -81.28mm | 9.398mm | -81.28mm | 10.048mm | -80.436mm | 5 | T | 90 | Yes | 74LVC1G17GW,125
U7 | 74LVC1G17GW,125_C426705 | SOT-353_L2.1-W1.3-P0.65-LS2.3-BR | 4.064mm | -81.28mm | 4.064mm | -81.28mm | 4.714mm | -80.436mm | 5 | T | 90 | Yes | 74LVC1G17GW,125
C15 | CC0603KRX7R9BB104 | C0603 | 6.604mm | -81.28mm | 6.604mm | -81.28mm | 6.604mm | -80.58mm | 2 | T | 270 | Yes | 100nF
C13 | CC0603KRX7R9BB104 | C0603 | 11.938mm | -81.28mm | 11.938mm | -81.28mm | 11.938mm | -80.58mm | 2 | T | 270 | Yes | 100nF
R17 | 0603WAF1002T5E | R0603 | -36.576mm | -70.104mm | -36.576mm | -70.104mm | -36.576mm | -70.857mm | 2 | T | 90 | Yes | 10kΩ
R14 | 0603WAF1002T5E | R0603 | -30.988mm | -70.104mm | -30.988mm | -70.104mm | -30.988mm | -70.857mm | 2 | T | 90 | Yes | 10kΩ
R12 | 0603WAF1001T5E | R0603 | -34.798mm | -53.34mm | -34.798mm | -53.34mm | -35.551mm | -53.34mm | 2 | T | 0 | Yes | 1kΩ
R15 | 0603WAF1001T5E | R0603 | -35.306mm | -61.722mm | -35.306mm | -61.722mm | -36.059mm | -61.722mm | 2 | T | 0 | Yes | 1kΩ
Q2 | S8050 J3Y_C2146 | SOT-23-3_L3.0-W1.7-P0.95-LS2.9-BR | -33.782mm | -69.596mm | -33.782mm | -69.596mm | -34.732mm | -70.697mm | 3 | T | 270 | Yes | S8050 J3Y
R16 | 0603WAF5101T5E | R0603 | -32.004mm | -61.722mm | -32.004mm | -61.722mm | -31.251mm | -61.722mm | 2 | T | 180 | Yes | 5.1kΩ
C30 | CL10A106MA8NRNC | C0603 | -30.48mm | -65.786mm | -30.48mm | -65.786mm | -30.48mm | -65.086mm | 2 | T | 270 | Yes | 10uF
C29 | CL10A106MA8NRNC | C0603 | -37.084mm | -65.786mm | -37.084mm | -65.786mm | -37.084mm | -66.486mm | 2 | T | 90 | Yes | 10uF
U15 | MT9700 | SOT-23-5_L3.0-W1.7-P0.95-LS2.8-BR | -33.782mm | -65.786mm | -33.782mm | -65.786mm | -32.482mm | -66.736mm | 5 | T | 0 | Yes | MT9700
R13 | 0603WAF5101T5E | R0603 | -31.496mm | -53.34mm | -31.496mm | -53.34mm | -30.743mm | -53.34mm | 2 | T | 180 | Yes | 5.1kΩ
C28 | CL10A106MA8NRNC | C0603 | -30.226mm | -57.15mm | -30.226mm | -57.15mm | -30.226mm | -56.45mm | 2 | T | 270 | Yes | 10uF
C26 | CL10A106MA8NRNC | C0603 | -36.83mm | -57.15mm | -36.83mm | -57.15mm | -36.83mm | -57.85mm | 2 | T | 90 | Yes | 10uF
U13 | MT9700 | SOT-23-5_L3.0-W1.7-P0.95-LS2.8-BR | -33.528mm | -57.15mm | -33.528mm | -57.15mm | -32.228mm | -58.1mm | 5 | T | 0 | Yes | MT9700
MP1 | SMTSO2070CTJ | SMD_BD5.6-L5.6-W5.6-D3.6 | -19.304mm | -66.548mm | -19.304mm | -66.548mm | -17.46mm | -68.148mm | 4 | T | 0 | Yes | SMTSO2070CTJ
MP2 | SMTSO2070CTJ | SMD_BD5.6-L5.6-W5.6-D3.6 | 19.812mm | -66.548mm | 19.812mm | -66.548mm | 21.656mm | -68.148mm | 4 | T | 0 | Yes | SMTSO2070CTJ
MP5 | SMTSO3030CTJ | SMD_BD5.6-D4.1 | 11.176mm | -66.548mm | 11.176mm | -66.548mm | 13.278mm | -64.898mm | 4 | B | 180 | Yes | SMTSO3030CTJ
MP6 | SMTSO3030CTJ | SMD_BD5.6-D4.1 | -10.668mm | -66.548mm | -10.668mm | -66.548mm | -8.566mm | -64.898mm | 4 | B | 180 | Yes | SMTSO3030CTJ
DS4 | KT-0603R | LED0603-RD | 29.21mm | -60.452mm | 29.21mm | -60.452mm | 28.411mm | -60.455mm | 2 | T | 0 | Yes | KT-0603R
R22 | 0603WAF4701T5E | R0603 | 32.512mm | -60.452mm | 32.512mm | -60.452mm | 31.759mm | -60.452mm | 2 | T | 0 | Yes | 4.7kΩ
MP3 | SMTSO3030CTJ | SMD_BD5.6-D4.1 | -29.464mm | -31.75mm | -29.464mm | -31.75mm | -31.566mm | -33.4mm | 4 | B | 0 | Yes | SMTSO3030CTJ
MP4 | SMTSO3030CTJ | SMD_BD5.6-D4.1 | 29.718mm | -32.258mm | 29.718mm | -32.258mm | 31.368mm | -34.36mm | 4 | B | 90 | Yes | SMTSO3030CTJ
J4 | TYPE-C 14P CC-2.6 | TYPE-C-TH_TYPE-C-14P-CC-2.6 | -20.822mm | -87.794mm | -20.447mm | -90.805mm | -20.447mm | -84.955mm | 18 | T | 0 | No | XUBF-0314-0907