## BOM_V2.0.1B Power Relay Switch_
No. | Quantity | Comment | Designator | Footprint | Value | Manufacturer Part | Manufacturer | Supplier Part | Supplier
1 | 2 | Y1 102M | C1,C5 | CAP-TH_L8.5-W5.0-P10.00-D0.6 | 1nF | VY1102M31Y5UC63V0 | VISHAY(威世) | C1620957 | LCSC
2 | 1 | X2 104K | C2 | CAP-TH_L10.0-W5.0-P7.50-D0.6 | 100nF | PX104K2C0702 | KYET(科雅) | C2693793 | LCSC
3 | 1 | 1uF | C3 | CAP-TH_L5.5-W3.5-P5.00-D1.2 | 1uF | FK26X7R1H105KRE06 | TDK | C2839237 | LCSC
4 | 1 | 220uF | C4 | CAP-TH_BD6.3-P2.50-D1.0-FD | 220uF | KM227M025E11RR0VH2FP0 | CX(承兴) | C12450 | LCSC
5 | 4 | 10uF | C6,C7,C8,C9 | CAP-TH_L5.5-W3.8-P3.50-D0.6 | 10uF | CD1E106MC9BER2F100 | Dersonic(德尔创) | C2761733 | LCSC
6 | 1 | P6KE15A | D1 | DO-15_BD3.2-L6.4-P10.40-D0.8-RD |  | P6KE15A | Littelfuse(美国力特) | C1974865 | LCSC
7 | 1 | 1N4007 | D2 | DO-41_BD2.4-L4.7-P8.70-D0.8-RD |  | 1N4007 | GOODWORK(固得沃克) | C2985028 | LCSC
8 | 1 | MHK1560CRBTD | DS1 | LED-TH_MHK1560UGBTD |  | MHK1560CRBTD | MEIHUA(美华) | C7470835 | LCSC
9 | 1 | MHK1560UGBTD | DS2 | LED-TH_MHK1560UGBTD |  | MHK1560UGBTD | MEIHUA(美华) | C7470833 | LCSC
10 | 2 | Fuse Holder | F1,F2 | FUSE-TH_L24.5-W9.8-P22.5 |  | 保险丝透明座 | xcfuse(旭程) | C58066 | LCSC
11 | 1 | D-SUB-DR-9PCM-CB | J1 | DB9-TH_ID09S33E4GV00LF |  | D-SUB-DR-9PCM-CB | XUNPU(讯普) | C19077337 | LCSC
12 | 2 | T34001 | J2,J3 | CONN-TH_T34001 |  | T34001 | XFCN(兴飞) | C481448 | LCSC
13 | 1 | HF102F-12VDC | K1 | RELAY-TH_HF102F-12VDC |  | HF102F-12VDC | HF(宏发) | C250652 | LCSC
14 | 1 | YDUU10.5-253L0321 | L1 | IND-TH_4P-L19.0-W17.0 |  | YDUU10.5-253L0321 | YJYCOIN(益嘉源) | C5200263 | LCSC
15 | 1 | 560uH | L2 | IND-TH_BD9.0-P5.00-D0.7 | 560uH | PK0810-561KB | SXN(顺翔诺) | C122800 | LCSC
16 | 1 | BRCS3205RA | Q1 | TO-220-3_L10.0-W4.5-P2.54-L |  | BRCS3205RA | BLUE ROCKET(蓝箭) | C328558 | LCSC
17 | 2 | 2SC1815L-GR-T92-B | Q2,Q3 | TO-92-3_L4.9-W3.7-P2.54-L |  | 2SC1815L-GR-T92-B | UTC(友顺) | C73309 | LCSC
18 | 1 | 10D471K | R1 | RES-TH_L12.5-W6.7-P7.50-D1.2 |  | 10D471K | RUILON(瑞隆源) | C8760 | LCSC
19 | 2 | 1kΩ | R2,R4 | RES-TH_BD2.3-L6.5-P10.50-D0.5 | 1kΩ | MF1/4W-1KΩ±1%T52 | 华星机电 | C713997 | LCSC
20 | 4 | 5.1kΩ | R3,R5,R6,R7 | RES-TH_BD2.3-L6.5-P10.50-D0.5 | 5.1kΩ | CF1/4W-5.1KΩ±5% T | CCO(千志电子) | C120072 | LCSC
21 | 1 | TAS10-12-W2 | U1 | PWRM-TH_TAS10-XX-W2 |  | TAS10-12-W2 | TDPOWER(腾达电源) | C2687656 | LCSC
22 | 1 | K7805-1000R3 | U2 | PWRM-TH_YLPTEC_K78XX-1000R3 |  | K7805-1000R3 | YLPTEC(易川) | C2992391 | LCSC
23 | 1 | DS18B20+T&R | U3 | TO-92-3_L4.9-W3.7-P2.54-L |  | DS18B20+T&R | ADI(亚德诺)/MAXIM(美信) | C880672 | LCSC