## BOM_V2.0.1 Interface_V2.0.1 PCB
No. | Quantity | Comment | Designator | Footprint | Value | Manufacturer Part | Manufacturer | Supplier Part | Supplier
1 | 8 | 100nF | C1,C2,C3,C4,C5,C8,C9,C10 | C0603 | 100nF | CC0603KRX7R9BB104 | YAGEO(国巨) | C14663 | LCSC
2 | 2 | 10uF | C6,C7 | C0603 | 10uF | CL10A106MA8NRNC | SAMSUNG(三星) | C96446 | LCSC
3 | 5 | 1uF | C11,C12,C13,C14,C15 | C0603 | 1uF | CL10A105KB8NNNC | SAMSUNG(三星) | C15849 | LCSC
4 | 1 | SM4007PL | D1 | SOD-123F_L2.8-W1.8-LS3.7-RD |  | SM4007PL | MDD | C64898 | LCSC
5 | 1 | KT-0603R | DS1 | LED0603-RD |  | KT-0603R | KENTO | C2286 | LCSC
6 | 1 | DB125-3.5-4P-GN-S | J1 | CONN-TH_DB125-3.5-4P-GN |  | DB125-3.5-4P-GN-S | DORABO(地博电气) | C2757925 | LCSC
7 | 1 | D-SUB-DR-9PCM-CB | J2 | DB9-TH_ID09S33E4GV00LF |  | D-SUB-DR-9PCM-CB | XUNPU(讯普) | C19077337 | LCSC
8 | 1 | DB125-3.5-7P-GN-S | J3 | CONN-TH_7P-P3.50_DORABO_DB125-3.5-7P-GN-S |  | DB125-3.5-7P-GN-S | DORABO(地博电气) | C5155542 | LCSC
9 | 1 | 2.7kHz | LS1 | BUZ-SMD_4P-L8.5-W8.5-P8.50-TL | 2.7kHz | MLT-8540 | 华能 | C95300 | LCSC
10 | 4 | SMTSO3030CTJ | MP1,MP2,MP3,MP4 | SMD_BD5.6-D4.1 |  | SMTSO3030CTJ | Sinhoo(雄和远景) | C2915308 | LCSC
11 | 1 | S8050 J3Y | Q1 | SOT-23-3_L3.0-W1.7-P0.95-LS2.9-BR |  | S8050 J3Y | CJ(江苏长电/长晶) | C2146 | LCSC
12 | 2 | 10kΩ | R1,R6 | R0603 | 10kΩ | 0603WAF1002T5E | UNI-ROYAL(厚声) | C25804 | LCSC
13 | 1 | 1kΩ | R2 | R0603 | 1kΩ | 0603WAF1001T5E | UNI-ROYAL(厚声) | C21190 | LCSC
14 | 1 | 4.7kΩ | R3 | R0603 | 4.7kΩ | 0603WAF4701T5E | UNI-ROYAL(厚声) | C23162 | LCSC
15 | 3 | 100kΩ | R4,R5,R7 | R0603 | 100kΩ | 0603WAF1003T5E | UNI-ROYAL(厚声) | C25803 | LCSC
16 | 2 | 0Ω | R8,R9 | R1206 | 0Ω | 1206W4F0000T5E | UNI-ROYAL(厚声) | C17888 | LCSC
17 | 1 | ATTINY1614-SSNR | U1 | SOIC-14_L8.7-W3.9-P1.27-LS6.0-BL |  | ATTINY1614-SSNR | MICROCHIP(美国微芯) | C481364 | LCSC
18 | 4 | SN74LVC1G17DBVR | U2,U3,U6,U7 | SOT-23-5_L3.0-W1.7-P0.95-LS2.8-BR |  | SN74LVC1G17DBVR | TI(德州仪器) | C7836 | LCSC
19 | 1 | DS18B20Z+T&R | U4 | SOIC-8_L4.9-W3.9-P1.27-LS6.0-BL |  | DS18B20Z+T&R | ADI(亚德诺)/MAXIM(美信) | C97190 | LCSC
20 | 1 | MT9700 | U5 | SOT-23-5_L3.0-W1.7-P0.95-LS2.8-BR |  | MT9700 | 西安航天民芯 | C89855 | LCSC
21 | 1 | MAX232EESE-HXY | U8 | SOP-16_L9.9-W3.9-P1.27-LS6.0-BL |  | MAX232EESE-HXY | HXY MOSFET(华轩阳电子) | C19626971 | LCSC