## BOM_RGB Screen_RGB Screen PCB_2
No. | Quantity | Comment | Designator | Footprint | Value | Manufacturer Part | Manufacturer | Supplier Part | Supplier
1 | 3 | 100nF | C1,C4,C10 | C0603 | 100nF | CC0603KRX7R9BB104 | YAGEO(国巨) | C14663 | LCSC
2 | 8 | 1uF | C2,C3,C5,C6,C7,C8,C9,C15 | C0603 | 1uF | CL10A105KB8NNNC | SAMSUNG(三星) | C15849 | LCSC
3 | 5 | 2.2uF | C11,C12,C13,C14,C16 | C0603 | 2.2uF | CL10A225KO8NNNC | SAMSUNG(三星) | C23630 | LCSC
4 | 1 | B-3002N14P-0110 | CN1 | IDC-SMD_14P-P2.00_B-3002N14P-0110 |  | B-3002N14P-0110 | Ckmtw(灿科盟) | C383681 | LCSC
5 | 4 | SMTSO3040CTJ | N1,N2,N3,N4 | SMD-1_BD5.5-D4.0_H4.0 |  | SMTSO3040CTJ | Sinhoo(雄和远景) | C2915635 | LCSC
6 | 6 | 0Ω | R1,R2,R7,R8,R9,R10 | R0805 | 0Ω | 0805W8F0000T5E | UNI-ROYAL(厚声) | C17477 | LCSC
7 | 3 | 20Ω | R4,R5,R6 | R1206 | 20Ω | 1206W4F200JT5E | UNI-ROYAL(厚声) | C17955 | LCSC
8 | 5 | 10kΩ | R11,R12,R13,R14,R15 | R0603 | 10kΩ | 0603WAF1002T5E | UNI-ROYAL(厚声) | C25804 | LCSC
9 | 1 | DS18B20Z | U1 | SOP-8_L4.9-W3.9-P1.27-LS6.0-BL |  | DS18B20Z | UMW(友台半导体) | C695837 | LCSC
10 | 1 | AP7380-30Y-13 | U2 | SOT-89-3_L4.5-W2.5-P1.50-LS4.2-BR |  | AP7380-30Y-13 | DIODES(美台) | C555162 | LCSC
11 | 1 | TLC59731DR | U3 | SOIC-8_L4.9-W3.8-P1.27-LS6.0-BL |  | TLC59731DR | TI(德州仪器) | C702091 | LCSC
12 | 1 | CD74HC4050M96 | U4 | SOIC-16_L9.9-W3.9-P1.27-LS6.0-BL |  | CD74HC4050M96 | TI(德州仪器) | C131932 | LCSC
13 | 1 | NHD-C12864DA-FSRGB-FBW-3V3 | U5 | LCD-TH_L58.2-W41.7-P1.27_NHD-C12864DA-FSRGB-FBW-3V3 |  | NHD-C12864DA-FSRGB-FBW-3V3 |  | C9900242902 | LCSC