## PickAndPlace_RGB-Screen-PCB_202
Designator | Device | Footprint | Mid X | Mid Y | Ref X | Ref Y | Pad X | Pad Y | Pins | Layer | Rotation | SMD | Comment | Add into BOM
C5 | CL10A105KB8NNNC | C0603 | -15.24mm | 5.334mm | -15.24mm | 5.334mm | -15.24mm | 6.034mm | 2 | T | 270 | Yes | 1uF | yes
C6 | CL10A105KB8NNNC | C0603 | -17.018mm | 5.334mm | -17.018mm | 5.334mm | -17.018mm | 6.034mm | 2 | T | 270 | Yes | 1uF | yes
C7 | CL10A105KB8NNNC | C0603 | -18.796mm | 5.334mm | -18.796mm | 5.334mm | -18.796mm | 6.034mm | 2 | T | 270 | Yes | 1uF | yes
C8 | CL10A105KB8NNNC | C0603 | -20.574mm | 5.334mm | -20.574mm | 5.334mm | -20.574mm | 6.034mm | 2 | T | 270 | Yes | 1uF | yes
C9 | CL10A105KB8NNNC | C0603 | -22.352mm | 5.334mm | -22.352mm | 5.334mm | -22.352mm | 6.034mm | 2 | T | 270 | Yes | 1uF | yes
C15 | CL10A105KB8NNNC | C0603 | -31.242mm | 5.334mm | -31.242mm | 5.334mm | -31.242mm | 6.034mm | 2 | T | 270 | Yes | 1uF | yes
C3 | CL10A105KB8NNNC | C0603 | -44.45mm | 31.242mm | -44.45mm | 31.242mm | -44.45mm | 30.542mm | 2 | T | 90 | Yes | 1uF | yes
C2 | CL10A105KB8NNNC | C0603 | -49.276mm | 29.718mm | -49.276mm | 29.718mm | -49.976mm | 29.718mm | 2 | T | 0 | Yes | 1uF | yes
C4 | CC0603KRX7R9BB104 | C0603 | -23.876mm | 23.368mm | -23.876mm | 23.368mm | -23.876mm | 22.668mm | 2 | T | 90 | Yes | 100nF | yes
C1 | CC0603KRX7R9BB104 | C0603 | -28.448mm | 22.098mm | -28.448mm | 22.098mm | -28.448mm | 21.398mm | 2 | T | 90 | Yes | 100nF | yes
N1 | SMTSO3040CTJ | SMD-1_BD5.5-D4.0_H4.0 | -54.356mm | 38.1mm | -54.356mm | 38.1mm | -52.856mm | 36.6mm | 4 | T | 0 | Yes | SMTSO3040CTJ | yes
N2 | SMTSO3040CTJ | SMD-1_BD5.5-D4.0_H4.0 | -5.08mm | 38.1mm | -5.08mm | 38.1mm | -3.58mm | 36.6mm | 4 | T | 0 | Yes | SMTSO3040CTJ | yes
N3 | SMTSO3040CTJ | SMD-1_BD5.5-D4.0_H4.0 | -54.377mm | 11.175mm | -54.377mm | 11.175mm | -52.877mm | 9.675mm | 4 | T | 0 | Yes | SMTSO3040CTJ | yes
N4 | SMTSO3040CTJ | SMD-1_BD5.5-D4.0_H4.0 | -5.08mm | 11.176mm | -5.08mm | 11.176mm | -3.58mm | 9.676mm | 4 | T | 0 | Yes | SMTSO3040CTJ | yes
R7 | 0805W8F0000T5E_C17477 | R0805 | -8.128mm | 20.32mm | -8.128mm | 20.32mm | -8.128mm | 19.32mm | 2 | T | 90 | Yes | 0Ω | yes
R8 | 0805W8F0000T5E_C17477 | R0805 | -4.572mm | 20.32mm | -4.572mm | 20.32mm | -4.572mm | 19.32mm | 2 | T | 90 | Yes | 0Ω | yes
R11 | 0603WAF1002T5E | R0603 | -44.45mm | 10.922mm | -44.45mm | 10.922mm | -43.697mm | 10.922mm | 2 | T | 180 | Yes | 10kΩ | yes
R12 | 0603WAF1002T5E | R0603 | -41.402mm | 10.922mm | -41.402mm | 10.922mm | -40.649mm | 10.922mm | 2 | T | 180 | Yes | 10kΩ | yes
R13 | 0603WAF1002T5E | R0603 | -47.498mm | 10.922mm | -47.498mm | 10.922mm | -46.745mm | 10.922mm | 2 | T | 180 | Yes | 10kΩ | yes
R14 | 0603WAF1002T5E | R0603 | -35.306mm | 10.922mm | -35.306mm | 10.922mm | -34.553mm | 10.922mm | 2 | T | 180 | Yes | 10kΩ | yes
R15 | 0603WAF1002T5E | R0603 | -38.354mm | 10.922mm | -38.354mm | 10.922mm | -37.601mm | 10.922mm | 2 | T | 180 | Yes | 10kΩ | yes
R10 | 0805W8F0000T5E_C17477 | R0805 | -4.572mm | 26.924mm | -4.572mm | 26.924mm | -4.572mm | 25.924mm | 2 | T | 90 | Yes | 0Ω | yes
R9 | 0805W8F0000T5E_C17477 | R0805 | -8.128mm | 26.924mm | -8.128mm | 26.924mm | -8.128mm | 25.924mm | 2 | T | 90 | Yes | 0Ω | yes
R3 | 0805W8F0000T5E_C17477 | R0805 | -56.134mm | 29.972mm | -56.134mm | 29.972mm | -56.134mm | 28.972mm | 2 | T | 90 | Yes | 0Ω | no
R1 | 0805W8F0000T5E_C17477 | R0805 | -46.482mm | 38.862mm | -46.482mm | 38.862mm | -45.482mm | 38.862mm | 2 | T | 180 | Yes | 0Ω | yes
R2 | 0805W8F0000T5E_C17477 | R0805 | -53.594mm | 29.972mm | -53.594mm | 29.972mm | -53.594mm | 28.972mm | 2 | T | 90 | Yes | 0Ω | yes
R4 | 1206W4F200JT5E | R1206 | -24.638mm | 13.716mm | -24.638mm | 13.716mm | -24.638mm | 12.237mm | 2 | T | 90 | Yes | 20Ω | yes
R6 | 1206W4F200JT5E | R1206 | -17.018mm | 13.716mm | -17.018mm | 13.716mm | -17.018mm | 12.237mm | 2 | T | 90 | Yes | 20Ω | yes
R5 | 1206W4F200JT5E | R1206 | -20.828mm | 13.716mm | -20.828mm | 13.716mm | -20.828mm | 12.237mm | 2 | T | 90 | Yes | 20Ω | yes
U5 | NHD-C12864DA-FSRGB-FBW-3V3 | LCD-TH_L58.2-W41.7-P1.27_NHD-C12864DA-FSRGB-FBW-3V3 | -29.718mm | 3.556mm | -29.718mm | 3.556mm | -46.863mm | 2.156mm | 32 | B | 180 | No | NHD-C12864DA-FSRGB-FBW-3V3 | yes
U2 | AP7380-30Y-13 | SOT-89-3_L4.5-W2.5-P1.50-LS4.2-BR | -48.514mm | 33.274mm | -48.514mm | 33.274mm | -50.014mm | 31.918mm | 3 | T | 270 | Yes | AP7380-30Y-13 | yes
U4 | CD74HC4050M96 | SOIC-16_L9.9-W3.9-P1.27-LS6.0-BL | -45.466mm | 20.828mm | -45.466mm | 20.828mm | -49.911mm | 18.092mm | 16 | T | 0 | Yes | CD74HC4050M96 | yes
U3 | TLC59731DR | SOIC-8_L4.9-W3.8-P1.27-LS6.0-BL | -20.066mm | 21.844mm | -20.066mm | 21.844mm | -21.971mm | 19.072mm | 8 | T | 0 | Yes | TLC59731DR | yes
C11 | CL10A225KO8NNNC | C0603 | -29.464mm | 5.334mm | -29.464mm | 5.334mm | -29.464mm | 4.634mm | 2 | T | 90 | Yes | 2.2uF | yes
C12 | CL10A225KO8NNNC | C0603 | -27.686mm | 5.334mm | -27.686mm | 5.334mm | -27.686mm | 4.634mm | 2 | T | 90 | Yes | 2.2uF | yes
C13 | CL10A225KO8NNNC | C0603 | -25.908mm | 5.334mm | -25.908mm | 5.334mm | -25.908mm | 6.034mm | 2 | T | 270 | Yes | 2.2uF | yes
C14 | CL10A225KO8NNNC | C0603 | -33.02mm | 5.334mm | -33.02mm | 5.334mm | -33.02mm | 4.634mm | 2 | T | 90 | Yes | 2.2uF | yes
C16 | CL10A225KO8NNNC | C0603 | -24.13mm | 5.334mm | -24.13mm | 5.334mm | -24.13mm | 4.634mm | 2 | T | 90 | Yes | 2.2uF | yes
C10 | CC0603KRX7R9BB104 | C0603 | -52.07mm | 20.828mm | -52.07mm | 20.828mm | -52.07mm | 21.528mm | 2 | T | 270 | Yes | 100nF | yes
CN1 | B-3002N14P-0110 | IDC-SMD_14P-P2.00_B-3002N14P-0110 | -29.718mm | 36.671mm | -29.718mm | 36.671mm | -35.718mm | 33.371mm | 14 | T | 0 | Yes | B-3002N14P-0110 | yes
U1 | DS18B20Z | SOP-8_L4.9-W3.9-P1.27-LS6.0-BL | -33.274mm | 22.352mm | -33.274mm | 22.352mm | -30.592mm | 20.447mm | 8 | T | 90 | Yes | DS18B20Z | yes