## BOM_V2.3.2 Core_V2.3.2 PCB_2025
No. | Quantity | Comment | Designator | Footprint | Value | Manufacturer Part | Manufacturer | Supplier Part | Supplier
1 | 32 | 100nF | C1,C4,C5,C6,C7,C8,C9,C10,C11,C12,C13,C14,C17,C18,C19,C20,C21,C27,C28,C29,C32,C34,C35,C42,C46,C48,C50,C51,C52,C53,C54,C55 | C0603 | 100nF | CC0603KRX7R9BB104 | YAGEO(国巨) | C14663 | LCSC
2 | 19 | 10uF | C2,C3,C15,C16,C24,C25,C26,C30,C36,C37,C38,C39,C40,C41,C43,C44,C45,C47,C49 | C0603 | 10uF | CL10A106MA8NRNC | SAMSUNG(三星) | C96446 | LCSC
3 | 3 | 1uF | C22,C31,C33 | C0603 | 1uF | CL10A105KB8NNNC | SAMSUNG(三星) | C15849 | LCSC
4 | 2 | 4.7uF | C23,C57 | C0603 | 4.7uF | CL10A475KO8NNNC | SAMSUNG(三星) | C19666 | LCSC
5 | 2 | 33pF | C56,C59 | C0603 | 33pF | CL10C330JB8NNNC | SAMSUNG(三星) | C1663 | LCSC
6 | 3 | 10nF | C58,C62,C63 | C0603 | 10nF | 0603B103K500NT | FH(风华) | C57112 | LCSC
7 | 2 | 6.8nF | C60,C61 | C0603 | 6.8nF | C1608X7R2A682KT000N | TDK | C694293 | LCSC
8 | 1 | SM4007PL | D1 | SOD-123F_L2.8-W1.8-LS3.7-RD |  | SM4007PL | MDD | C64898 | LCSC
9 | 1 | 1N4148W | D2 | SOD-123F_L2.7-W1.6-LS3.8-RD |  | 1N4148W | ST(先科) | C81598 | LCSC
10 | 1 | SRV05-4-P-T7 | D3 | SOT-23-6_L2.9-W1.6-P0.95-LS2.8-BR |  | SRV05-4-P-T7 | PROTEK | C85364 | LCSC
11 | 1 | SS14 | D4 | SMA_L4.2-W2.6-LS5.3-RD |  | SS14 | MDD | C2480 | LCSC
12 | 2 | KT-0603R | DS1,DS2 | LED0603-RD |  | KT-0603R | KENTO | C2286 | LCSC
13 | 2 | MH2029-300Y | FB1,FB2 | L0805 |  | MH2029-300Y | BOURNS | C840593 | LCSC
14 | 3 | DB127S-3.5-4P-GN | J1,J2,J3 | CONN-TH_4P-P3.50_DIBO_DB127S-3.5-4P-GN |  | DB127S-3.5-4P-GN | DORABO(地博电气) | C2997511 | LCSC
15 | 1 | PM254-1-08-W-8.5 | J4 | HDR-TH_8P-P2.54-H-F-W10.0-N |  | PM254-1-08-W-8.5 | HCTL(华灿天禄) | C2897390 | LCSC
16 | 1 | U-USBBR04P-F001 | J5 | USB-B-TH_U241-041N-1BR85-1 |  | U-USBBR04P-F001 | Ckmtw(灿科盟) | C386743 | LCSC
17 | 1 | D-SUB-DR-9PCM-CB | J6 | DB9-TH_ID09S33E4GV00LF |  | D-SUB-DR-9PCM-CB | XUNPU(讯普) | C19077337 | LCSC
18 | 1 | HC913129AE-907-A | J7 | RJ45-TH_HC911102A-904-A |  | HC913129AE-907-A | HCTL(华灿天禄) | C5341218 | LCSC
19 | 1 | 2.7kHz | LS1 | BUZ-SMD_4P-L8.5-W8.5-P8.50-TL | 2.7kHz | MLT-8540 | 华能 | C95300 | LCSC
20 | 4 | SMTSO2070CTJ | MP1,MP2,MP3,MP4 | SMD_BD5.6-L5.6-W5.6-D3.6 |  | SMTSO2070CTJ | Sinhoo(雄和远景) | C2916355 | LCSC
21 | 4 | S8050 J3Y | Q1,Q2,Q3,Q4 | SOT-23-3_L3.0-W1.7-P0.95-LS2.9-BR |  | S8050 J3Y | CJ(江苏长电/长晶) | C2146 | LCSC
22 | 5 | 100kΩ | R1,R3,R4,R5,R6 | R0603 | 100kΩ | 0603WAF1003T5E | UNI-ROYAL(厚声) | C25803 | LCSC
23 | 3 | 1kΩ | R2,R45,R46 | R0603 | 1kΩ | 0603WAF1001T5E | UNI-ROYAL(厚声) | C21190 | LCSC
24 | 3 | 4.7kΩ | R7,R17,R18 | R0603 | 4.7kΩ | 0603WAF4701T5E | UNI-ROYAL(厚声) | C23162 | LCSC
25 | 1 | 470Ω | R8 | R0603 | 470Ω | 0603WAF4700T5E | UNI-ROYAL(厚声) | C23179 | LCSC
26 | 28 | 10kΩ | R9,R10,R11,R12,R13,R14,R15,R16,R19,R20,R21,R22,R23,R25,R26,R27,R28,R29,R30,R31,R32,R33,R34,R35,R36,R38,R39,R41 | R0603 | 10kΩ | 0603WAF1002T5E | UNI-ROYAL(厚声) | C25804 | LCSC
27 | 1 | 5.1kΩ | R24 | R0603 | 5.1kΩ | 0603WAF5101T5E | UNI-ROYAL(厚声) | C23186 | LCSC
28 | 1 | 12.4kΩ | R37 | R0603 | 12.4kΩ | RTT031242FTP | RALEC(旺诠) | C103261 | LCSC
29 | 1 | 1MΩ | R40 | R0603 | 1MΩ | 0603WAF1004T5E | UNI-ROYAL(厚声) | C22935 | LCSC
30 | 4 | 49.9Ω | R42,R43,R47,R48 | R0603 | 49.9Ω | 0603WAF1002T5E | UNI-ROYAL(厚声) | C859049 | LCSC
31 | 1 | 10Ω | R44 | R0603 | 10Ω | 0603WAF100JT5E | UNI-ROYAL(厚声) | C22859 | LCSC
32 | 2 | K9-1267F | SW1,SW2 | SW-TH_K9-1267F |  | K9-1267F | 韩国韩荣 | C107263 | LCSC
33 | 1 | KH-10027B-SMT2.54-6P | SW3 | SW-SMD_KINGHELM_KH-10027B-SMT2.54-6P |  | KH-10027B-SMT2.54-6P | kinghelm(金航标) | C2842912 | LCSC
34 | 8 | SN74LVC1G17DBVR | U1,U2,U3,U4,U5,U6,U7,U18 | SOT-23-5_L3.0-W1.7-P0.95-LS2.8-BR |  | SN74LVC1G17DBVR | TI(德州仪器) | C7836 | LCSC
35 | 1 | ATTINY3216-SNR | U8 | SOIC-20_L12.8-W7.5-P1.27-LS10.3-BL |  | ATTINY3216-SNR | MICROCHIP(美国微芯) | C609661 | LCSC
36 | 3 | CH340C | U9,U10,U15 | SOP-16_L10.0-W3.9-P1.27-LS6.0-BL |  | CH340C | WCH(南京沁恒) | C84681 | LCSC
37 | 1 | BL8565CC3BTR33 | U11 | SOT-89-3_L4.5-W2.5-P1.50-LS4.2-BR |  | BL8565CC3BTR33 | BL(上海贝岭) | C51826 | LCSC
38 | 1 | ESP32-S2-SOLO-2-N4 | U12 | WIRELM-SMD_ESP32-S3-WROOM-1 | 2.4GHz | ESP32-S2-SOLO-2-N4 | ESPRESSIF(乐鑫) | C3040594 | LCSC
39 | 4 | MT9700 | U13,U17,U19,U22 | SOT-23-5_L3.0-W1.7-P0.95-LS2.8-BR |  | MT9700 | 西安航天民芯 | C89855 | LCSC
40 | 1 | DS18B20Z | U14 | SOP-8_L4.9-W3.9-P1.27-LS6.0-BL |  | DS18B20Z | UMW(友台半导体) | C695837 | LCSC
41 | 1 | SL2.1A | U16 | SOP-16_L10.0-W3.9-P1.27-LS6.0-BL |  | SL2.1A | CoreChips(和芯润德) | C192893 | LCSC
42 | 1 | MAX811T | U20 | SOT-143-4_L2.9-W1.3-P1.90-LS2.4-BL-1 |  | MAX811T | TECH PUBLIC(台舟) | C19631730 | LCSC
43 | 1 | SN74AHC1G125DBVR | U21 | SOT-23-5_L3.0-W1.7-P0.95-LS2.8-BR |  | SN74AHC1G125DBVR | TI(德州仪器) | C7468 | LCSC
44 | 1 | W5500 | U23 | LQFP-48_L7.0-W7.0-P0.50-LS9.0-BL |  | W5500 | WIZNET | C32843 | LCSC
45 | 1 | 12MHz | X1 | OSC-SMD_4P-L3.2-W2.5-BL | 12MHz | X322512MSB4SI | YXC(扬兴晶振) | C9002 | LCSC
46 | 1 | 25MHz | X2 | CRYSTAL-SMD_4P-L2.5-W2.0-BL | 25MHz | 7E25000E20UCG | SJK(晶科鑫) | C252264 | LCSC