## BOM_V3.0.0_V3.0.0 PCB_2026-03-1
No. | Quantity | Comment | Designator | Footprint | Value | Manufacturer Part | Manufacturer | Supplier Part | Supplier
1 | 11 | 100nF | C1,C2,C4,C5,C8,C9,C10,C11,C14,C15,C16 | C0603 | 100nF | CC0603KRX7R9BB104 | YAGEO(国巨) | C14663 | LCSC
2 | 2 | 100pF | C3,C7 | C0603 | 100pF | CL10C101JB8NNNC | SAMSUNG(三星) | C14858 | LCSC
3 | 1 | 470uF | C6 | CAP-TH_BD8.0-P3.50-D0.6-FD | 470uF | ZF477M016F07RR0VH4FPV | Chengx(承兴) | C44604 | LCSC
4 | 2 | 15pF | C12,C13 | C0603 | 15pF | CL10C150JB8NNNC | SAMSUNG(三星) | C1644 | LCSC
5 | 1 | 1uF | C17 | C0603 | 1uF | CL10A105KB8NNNC | SAMSUNG(三星) | C15849 | LCSC
6 | 2 | DS1038-15FBNSiA74-0CC | CN1,CN2 | DSUB-TH_DS1038-15FBNSIA74-0CC |  | DS1038-15FBNSiA74-0CC | CONNFLY | C75754 | LCSC
7 | 1 | WJ500V-5.08-2P | CN3 | CONN-TH_2P-P5.00_WJ500V-5.08-2P |  | WJ500V-5.08-2P | KANGNEX(康奈克斯电气) | C8465 | LCSC
8 | 3 | SRV05-4 | D1,D2,D3 | SOT-23-6_L2.9-W1.6-P0.95-LS2.8-BL |  | SRV05-4 | TECH PUBLIC(台舟) | C558418 | LCSC
9 | 1 | 2.54-1*4P母 | H1 | HDR-TH_4P-P2.54-V-F |  | 2.54-1*4P母 | BOOMELE(博穆精密) | C2718488 | LCSC
10 | 1 | HDR-F_2.54_2x3 | H2 | HDR-TH_6P-P2.54-V-F-R2-C3-S2.54
11 | 1 | FJ5461AH 红色 | LED1 | LED-SEG-TH_FJ5461AH |  | FJ5461AH 红色 | 志浩 | C54396 | LCSC
12 | 1 | KT-0603R | LED2 | LED0603-RD |  | KT-0603R | KENTO | C2286 | LCSC
13 | 5 | 10kΩ | R1,R3,R9,R10,R11 | R0603 | 10kΩ | 0603WAF1002T5E | UNI-ROYAL(厚声) | C25804 | LCSC
14 | 3 | 100kΩ | R2,R4,R5 | R0603 | 100kΩ | 0603WAF1003T5E | UNI-ROYAL(厚声) | C25803 | LCSC
15 | 4 | 1kΩ | R6,R7,R8,R12 | R0603 | 1kΩ | 0603WAF1001T5E | UNI-ROYAL(厚声) | C21190 | LCSC
16 | 2 | K6-6162D02 | SW1,SW2 | SW-TH_K6-6162D04 |  | K6-6162D02 | 韩国韩荣 | C693807 | LCSC
17 | 1 | K6-6147D01 | SW3 | SW-TH_K6-6162D04 |  | K6-6147D01 | 韩国韩荣 | C693789 | LCSC
18 | 1 | DS18B20Z(UMW) | U1 | SOP-8_L4.9-W3.9-P1.27-LS6.0-BL |  | DS18B20Z(UMW) | UMW(友台半导体) | C695837 | LCSC
19 | 1 | TM1650-SOP16-TA1809D | U2 | SOP-16_L9.9-W3.9-P1.27-LS6.0-BL |  | TM1650-SOP16-TA1809D | TM(天微) | C52200315 | LCSC
20 | 3 | SN74LVC1G17DBVR | U3,U4,U5 | SOT-23-5_L3.0-W1.7-P0.95-LS2.8-BR |  | SN74LVC1G17DBVR | TI(德州仪器) | C7836 | LCSC
21 | 1 | ATMEGA328PB-AU | U6 | TQFP-32_L7.0-W7.0-P0.80-LS9.0-BL |  | ATMEGA328PB-AU | MICROCHIP(美国微芯) | C132230 | LCSC
22 | 1 | 16MHz | X1 | OSC-SMD_4P-L3.2-W2.5-BL | 16MHz | X322516MLB4SI | YXC(扬兴晶振) | C13738 | LCSC