## PickAndPlace_Single-Port-PCB_20
Designator | Device | Footprint | Mid X | Mid Y | Ref X | Ref Y | Pad X | Pad Y | Pins | Layer | Rotation | SMD | Comment | Add into BOM
C11 | CL10A106MA8NRNC | C0603 | 37.084mm | 73.66mm | 37.084mm | 73.66mm | 37.784mm | 73.66mm | 2 | T | 180 | Yes | 10uF | yes
C12 | CC0603KRX7R9BB104 | C0603 | 23.876mm | 74.93mm | 23.876mm | 74.93mm | 23.176mm | 74.93mm | 2 | T | 0 | Yes | 100nF | yes
C13 | CC0603KRX7R9BB104 | C0603 | 23.876mm | 71.374mm | 23.876mm | 71.374mm | 23.176mm | 71.374mm | 2 | T | 0 | Yes | 100nF | yes
C8 | CC0603KRX7R9BB104 | C0603 | 28.448mm | 77.47mm | 28.448mm | 77.47mm | 29.148mm | 77.47mm | 2 | T | 180 | Yes | 100nF | yes
C9 | CC0603KRX7R9BB104 | C0603 | 28.448mm | 81.026mm | 28.448mm | 81.026mm | 29.148mm | 81.026mm | 2 | T | 180 | Yes | 100nF | yes
C7 | CL10A106MA8NRNC | C0603 | 16.256mm | 81.788mm | 16.256mm | 81.788mm | 16.256mm | 82.488mm | 2 | T | 270 | Yes | 10uF | yes
C2 | PX104K2C0702 | CAP-TH_L10.0-W5.0-P7.50-D0.6 | 69.088mm | -2.54mm | 69.088mm | -2.54mm | 69.088mm | -6.29mm | 2 | T | 90 | No | 100nF | yes
C1 | VY1102M31Y5UC63V0 | CAP-TH_L8.5-W5.0-P10.00-D0.6 | 115.824mm | 14.732mm | 115.824mm | 14.732mm | 110.824mm | 14.732mm | 2 | T | 0 | No | 1nF | yes
C5 | VY1102M31Y5UC63V0 | CAP-TH_L8.5-W5.0-P10.00-D0.6 | 102.108mm | 14.732mm | 102.108mm | 14.732mm | 97.108mm | 14.732mm | 2 | T | 0 | No | 1nF | yes
C3 | CL10A105KB8NNNC | C0603 | 106.68mm | 68.072mm | 106.68mm | 68.072mm | 105.98mm | 68.072mm | 2 | T | 0 | Yes | 1uF | yes
C4 | KM477M025G13RR0VH2FP0 | CAP-TH_BD10.0-P5.00-D1.0-FD | 116.332mm | 68.072mm | 116.332mm | 68.072mm | 113.792mm | 68.072mm | 2 | T | 0 | No | 470uF | yes
C6 | CC0603KRX7R9BB104 | C0603 | 111.76mm | 77.724mm | 111.76mm | 77.724mm | 111.06mm | 77.724mm | 2 | T | 0 | Yes | 100nF | yes
C14 | CC0603KRX7R9BB104 | C0603 | 93.98mm | 90.424mm | 93.98mm | 90.424mm | 94.68mm | 90.424mm | 2 | T | 180 | Yes | 100nF | yes
CN3 | IEC-EW-4 | CONN-TH_IEC-EW-4 | 29.464mm | 30.48mm | 29.464mm | 30.48mm | 29.464mm | 23.48mm | 3 | T | 90 | No | IEC-EW-4 | yes
CN2 | 739W-X2/32 | 739W-X2/32 | 65.946mm | 30.48mm | 69.596mm | 30.48mm | 62.296mm | 24.08mm | 3 | T | 270 | No | 739W-X2/32 | yes
CN1 | DS1038-15FBNSiA74-0CC | DSUB-TH_DS1038-15FBNSIA74-0CC | 41.656mm | 87.376mm | 41.656mm | 87.376mm | 37.679mm | 84.836mm | 17 | T | 180 | No | DS1038-15FBNSiA74-0CC | yes
D5 | SM4007PL_C64898 | SOD-123F_L2.8-W1.8-LS3.7-RD | 54.356mm | 73.152mm | 54.356mm | 73.152mm | 54.356mm | 71.502mm | 2 | T | 90 | Yes | SM4007PL | yes
D2 | SM4007PL_C64898 | SOD-123F_L2.8-W1.8-LS3.7-RD | 87.376mm | 89.916mm | 87.376mm | 89.916mm | 85.726mm | 89.916mm | 2 | T | 0 | Yes | SM4007PL | yes
D1 | SMBJ15A_C19077569 | SMB_L4.3-W3.6-LS5.3-RD | 107.188mm | 64.516mm | 107.188mm | 64.516mm | 109.338mm | 64.516mm | 2 | T | 180 | Yes | SMBJ15A | yes
D4 | SMBJ15A_C19077569 | SMB_L4.3-W3.6-LS5.3-RD | 44.704mm | 79.248mm | 44.704mm | 79.248mm | 46.854mm | 79.248mm | 2 | T | 180 | Yes | SMBJ15A | yes
D3 | SRV05-4A_C20615829 | SOT-23-6_L2.9-W1.6-P0.95-LS2.9-BL | 37.592mm | 79.248mm | 37.592mm | 79.248mm | 38.741mm | 78.298mm | 6 | T | 90 | Yes | SRV05-4A | yes
DS1 | MHK1560UGBTD | LED-TH_MHK1560UGBTD | 64.516mm | 93.98mm | 64.516mm | 93.98mm | 63.246mm | 93.98mm | 2 | T | 180 | No | MHK1560UGBTD | yes
FH2 | 03450101H | 03450101H | 47.244mm | 62.992mm | 47.244mm | 62.992mm | 54.864mm | 62.992mm | 2 | T | 0 | No | 03450101H | yes
FH1 | 03450101H | 03450101H | 47.244mm | -2.032mm | 47.244mm | -2.032mm | 54.864mm | -2.032mm | 2 | T | 0 | No | 03450101H | yes
K1 | HF2150-1A-12DE | RELAY-TH_HF2150-1A | 79.756mm | 73.66mm | 79.756mm | 73.66mm | 84.836mm | 81.28mm | 4 | T | 180 | No | HF2150-1A-12DE | yes
L2 | PK0810-471MB | IND-TH_BD9.0-P5.00-D0.7 | 78.232mm | -3.556mm | 78.232mm | -3.556mm | 75.732mm | -3.556mm | 2 | T | 0 | No | 470uH | yes
L1 | YDUU10.5-253L0321 | IND-TH_4P-L19.0-W17.0 | 93.472mm | -2.54mm | 93.472mm | -2.54mm | 88.472mm | 3.96mm | 4 | T | 270 | No | YDUU10.5-253L0321 | yes
LED2 | MHK1560CRBTD | LED-TH_L12.2-W6.0-P2.54 | 14.224mm | 76.2mm | 14.224mm | 76.2mm | 14.224mm | 77.47mm | 2 | T | 270 | No | MHK1560CRBTD | yes
LED1 | MHK1560CRBTD | LED-TH_L12.2-W6.0-P2.54 | 75.184mm | 93.98mm | 75.184mm | 93.98mm | 76.454mm | 93.98mm | 2 | T | 180 | No | MHK1560CRBTD | yes
Q2 | AO3400A_C20917 | SOT-23-3_L2.9-W1.3-P1.90-LS2.4-BR | 89.124mm | 93.006mm | 89.124mm | 93.006mm | 90.074mm | 94.006mm | 3 | T | 90 | Yes | AO3400A | yes
Q1 | AO3400A_C20917 | SOT-23-3_L2.9-W1.3-P1.90-LS2.4-BR | 80.772mm | 92.964mm | 80.772mm | 92.964mm | 79.822mm | 91.964mm | 3 | T | 270 | Yes | AO3400A | yes
R14 | 0603WAF1000T5E | R0603 | 37.084mm | 71.374mm | 37.084mm | 71.374mm | 37.837mm | 71.374mm | 2 | T | 180 | Yes | 100Ω | yes
R13 | 0603WAF4701T5E | R0603 | 37.084mm | 75.692mm | 37.084mm | 75.692mm | 36.331mm | 75.692mm | 2 | T | 0 | Yes | 4.7kΩ | yes
R9 | 0603WAF1001T5E | R0603 | 19.558mm | 74.676mm | 19.558mm | 74.676mm | 19.558mm | 73.923mm | 2 | T | 90 | Yes | 1kΩ | yes
R6 | 0603WAF1002T5E | R0603 | 28.448mm | 79.248mm | 28.448mm | 79.248mm | 27.695mm | 79.248mm | 2 | T | 0 | Yes | 10kΩ | yes
R7 | 0603WAF2002T5E | R0603 | 24.672mm | 84.303mm | 24.672mm | 84.303mm | 24.672mm | 85.056mm | 2 | T | 270 | Yes | 20kΩ | yes
R8 | 0603WAF1002T5E | R0603 | 91.979mm | 93.182mm | 91.979mm | 93.182mm | 91.979mm | 92.429mm | 2 | T | 90 | Yes | 10kΩ | yes
R2 | 0805W8F3900T5E | R0805 | 112.268mm | 74.676mm | 112.268mm | 74.676mm | 112.268mm | 75.676mm | 2 | T | 270 | Yes | 390Ω | yes
R5 | 0603WAF1001T5E | R0603 | 80.772mm | 89.916mm | 80.772mm | 89.916mm | 80.019mm | 89.916mm | 2 | T | 0 | Yes | 1kΩ | yes
R3 | 0603WAF1001T5E | R0603 | 66.04mm | 87.376mm | 66.04mm | 87.376mm | 65.287mm | 87.376mm | 2 | T | 0 | Yes | 1kΩ | yes
U5 | LTV-817S-TA1-C | OPTO-SMD-4_L4.6-W6.5-P2.54-LS10.3-BL | 45.72mm | 72.644mm | 45.72mm | 72.644mm | 50.72mm | 71.374mm | 4 | T | 90 | Yes | LTV-817S-TA1-C | yes
U4 | NE555DR | SOIC-8_L4.9-W3.9-P1.27-LS6.0-BL | 29.464mm | 73.152mm | 29.464mm | 73.152mm | 32.034mm | 71.247mm | 8 | T | 90 | Yes | NE555DR | yes
U3 | NE555DR | SOIC-8_L4.9-W3.9-P1.27-LS6.0-BL | 22.86mm | 79.248mm | 22.86mm | 79.248mm | 20.29mm | 81.153mm | 8 | T | 270 | Yes | NE555DR | yes
U1 | TAS20-12-W2 | PWRM-TH_4P-L39.0-W25.0_TAS12-15-W2 | 109.22mm | 41.148mm | 109.22mm | 41.148mm | 114.57mm | 25.448mm | 7 | T | 90 | No | TAS20-12-W2 | yes
U2 | MX5052S | SOP-8_L4.9-W3.9-P1.27-LS6.0-BL | 116.332mm | 77.724mm | 116.332mm | 77.724mm | 114.427mm | 75.042mm | 8 | T | 0 | Yes | MX5052S | yes
U6 | DS18B20Z(UMW) | SOP-8_L4.9-W3.9-P1.27-LS6.0-BL | 93.472mm | 85.344mm | 93.472mm | 85.344mm | 95.377mm | 88.026mm | 8 | T | 180 | Yes | DS18B20Z(UMW) | yes
R4 | 0603WAF1001T5E | R0603 | 62.992mm | 87.376mm | 62.992mm | 87.376mm | 62.239mm | 87.376mm | 2 | T | 0 | Yes | 1kΩ | yes
R1 | VDR-10D471K | RES-TH_L12.5-W5.1-P7.50-D1.2-S2.20 | 60.96mm | -2.54mm | 60.96mm | -2.54mm | 59.86mm | -6.289mm | 2 | T | 90 | No | 210pF@1kHz | yes
C10 | PX104K2C0702 | CAP-TH_L10.0-W5.0-P7.50-D0.6 | 61.214mm | 61.722mm | 61.214mm | 61.722mm | 61.214mm | 65.472mm | 2 | T | 270 | No | 100nF | yes
R11 | 0603WAF1002T5E | R0603 | 60.452mm | 76.708mm | 60.452mm | 76.708mm | 59.699mm | 76.708mm | 2 | T | 0 | Yes | 10kΩ | yes
R12 | 0603WAF1002T5E | R0603 | 60.452mm | 73.152mm | 60.452mm | 73.152mm | 59.699mm | 73.152mm | 2 | T | 0 | Yes | 10kΩ | yes
R10 | 0603WAF1002T5E | R0603 | 60.452mm | 69.596mm | 60.452mm | 69.596mm | 59.699mm | 69.596mm | 2 | T | 0 | Yes | 10kΩ | yes