## BOM_V3.0.0 Main Board_Main Boar
No. | Quantity | Comment | Designator | Footprint | Value | Manufacturer Part | Manufacturer | Supplier Part | Supplier
1 | 2 | 1nF | C1,C5 | CAP-TH_L6.3-W4.4-P10.00-D0.6-S3.8 | 1nF | CY1102ME14EF45W2A2 | Dersonic(德尔创) | C2974845 | LCSC
2 | 1 | 100nF | C2 | CAP-TH_L13.0-W6.0-P10.00-D1.0 | 100nF | MP2104K27C3X6LC | SRD(圣融达) | C105759 | LCSC
3 | 3 | 1uF | C3,C8,C9 | C0805 | 1uF | CL21B105KBFNNNE | SAMSUNG(三星) | C28323 | LCSC
4 | 1 | 470uF | C4 | CAP-TH_BD10.0-P5.00-D1.0-FD | 470uF | ERS1VM471G16OT | AISHI(艾华集团) | C106703 | LCSC
5 | 4 | 100nF | C6,C7,C10,C11 | C0805 | 100nF | CL21B104KCFNNNE | SAMSUNG(三星) | C28233 | LCSC
6 | 4 | DB128V-5.08-9P-GN-S | CN1,CN2,CN3,CN5 | CONN-TH_9P-P5.08_DIBO_DB128V-5.08-9P-GN-S |  | DB128V-5.08-9P-GN-S | DORABO(地博电气) | C2938972 | LCSC
7 | 1 | X1270WV-2x05B-9TV01 | CN4 | IDC-TH_10P-P1.27-X1270WV-2X05A-6TV01 |  | X1270WV-2x05B-9TV01 | XKB Connection(中国星坤) | C2962225 | LCSC
8 | 1 | SMBJ15A | D1 | SMB_L4.3-W3.6-LS5.3-RD |  | SMBJ15A | R+O(宏嘉诚) | C19077569 | LCSC
9 | 3 | SRV05-4 | D2,D3,D7 | SOT-23-6_L2.9-W1.6-P0.95-LS2.8-BL-1 |  | SRV05-4 | R+O(宏嘉诚) | C7420376 | LCSC
10 | 3 | SMF12A | D4,D5,D6 | SOD-123FL_L2.8-W1.8-LS3.8-R-RD |  | SMF12A | R+O(宏嘉诚) | C19077506 | LCSC
11 | 1 | 05200101Z | FH1 | BAT-TH_05200101Z |  | 05200101Z | Littelfuse(美国力特) | C142924 | LCSC
12 | 5 | G2RL-1-DC12 | K1,K2,K3,K4,K5 | RELAY-TH_G2RL-1-DCXX |  | G2RL-1-DC12 | OMRON(欧姆龙) | C469130 | LCSC
13 | 1 | EE8.3-15mH | L1 | XFMR-TH_4P-L9.5-W9.5_EE8.3-10MH |  | EE8.3-15mH | NYBOXING(尼博星) | C18870246 | LCSC
14 | 1 | 470uH | L2 | IND-TH_BD8.7-P5.0-D0.7_RLB0914 | 470uH | RLB0914-471KL | BOURNS | C7051049 | LCSC
15 | 1 | 210pF@1kHz | R1 | RES-TH_L12.5-W5.1-P7.50-D1.2-S2.20 | 210pF@1kHz | VDR-10D471K | VDR(嵩隆) | C316609 | LCSC
16 | 2 | 390Ω | R2,R4 | R0805 | 390Ω | 0805W8F3900T5E | UNI-ROYAL(厚声) | C17655 | LCSC
17 | 8 | 20kΩ | R3,R6,R7,R12,R13,R14,R15,R16 | R0805 | 20kΩ | 0805W8F2002T5E | UNI-ROYAL(厚声) | C4328 | LCSC
18 | 1 | 100kΩ | R5 | R0805 | 100kΩ | 0805W8F1003T5E | UNI-ROYAL(厚声) | C149504 | LCSC
19 | 3 | 10kΩ | R8,R9,R10 | R0805 | 10kΩ | 0805W8F1002T5E | UNI-ROYAL(厚声) | C17414 | LCSC
20 | 1 | 5.1kΩ | R11 | R0805 | 5.1kΩ | 0805W8F5101T5E | UNI-ROYAL(厚声) | C27834 | LCSC
21 | 2 | MX5052S | U1,U5 | SOP-8_L4.9-W3.9-P1.27-LS6.0-BL |  | MX5052S | Wuxi Maxinmicro(无锡明芯微) | C5875696 | LCSC
22 | 1 | TAS20-12-W2 | U2 | PWRM-TH_4P-L39.0-W25.0_TAS12-15-W2 |  | TAS20-12-W2 | TDPOWER(腾达电源) | C39846906 | LCSC
23 | 1 | DS18B20Z(UMW) | U3 | SOP-8_L4.9-W3.9-P1.27-LS6.0-BL |  | DS18B20Z(UMW) | UMW(友台半导体) | C695837 | LCSC
24 | 1 | MX25947ES | U4 | ESOP-8_L4.9-W3.9-P1.27-LS6.0-BL-EP-1 |  | MX25947ES | Wuxi Maxinmicro(无锡明芯微) | C5875698 | LCSC
25 | 1 | ULN2003ADR | U6 | SOIC-16_L9.9-W3.9-P1.27-LS6.0-BL |  | ULN2003ADR | TI(德州仪器) | C7512 | LCSC
26 | 1 | 74HC08D,653 | U7 | SOIC-14_L8.7-W3.9-P1.27-LS6.0-BL |  | 74HC08D,653 | Nexperia(安世) | C5593 | LCSC