## BOM_V2.0.1 Contactor Switch_V2.
No. | Quantity | Comment | Designator | Footprint | Value | Manufacturer Part | Manufacturer | Supplier Part | Supplier
1 | 2 | 10uF | C1,C2 | C0603 | 10uF | CL10A106MA8NRNC | SAMSUNG(三星) | C96446 | LCSC
2 | 2 | Y1 102M | C3,C7 | CAP-TH_L8.5-W5.0-P10.00-D0.6 | 1nF | VY1102M31Y5UC63V0 | VISHAY(威世) | C1620957 | LCSC
3 | 1 | X2 104K | C4 | CAP-TH_L10.0-W5.0-P7.50-D0.6 | 100nF | PX104K2C0702 | KYET(科雅) | C2693793 | LCSC
4 | 1 | 1uF | C5 | C1206 | 1uF | CL31B105KBHNNNE | SAMSUNG(三星) | C1848 | LCSC
5 | 1 | 470uF | C6 | CAP-TH_BD8.0-P3.50-D0.6-FD | 470uF | NXA 16V470 8*11.5 | SAMYOUNG(韩国三莹) | C165653 | LCSC
6 | 2 | SS14 | D1,D2 | SMA_L4.2-W2.6-LS5.3-RD |  | SS14 | MDD | C2480 | LCSC
7 | 1 | P6KE6.8A | D3 | DO-15_BD3.1-L6.7-P10.70-D0.9-RD |  | P6KE6.8A | Littelfuse(美国力特) | C409413 | LCSC
8 | 1 | MHK1560CRBTD | DS1 | LED-TH_MHK1560UGBTD |  | MHK1560CRBTD | MEIHUA(美华) | C7470835 | LCSC
9 | 1 | MHK1560UGBTD | DS2 | LED-TH_MHK1560UGBTD |  | MHK1560UGBTD | MEIHUA(美华) | C7470833 | LCSC
10 | 1 | Fuse Holder | F1 | FUSE-TH_L24.5-W9.8-P22.5 |  | 保险丝透明座 | xcfuse(旭程) | C58066 | LCSC
11 | 2 | DBT50G-8.25-2P-BK-P | J1,J2 | CONN-TH_DBT50G-8.25-2P |  | DBT50G-8.25-2P-BK-P | DORABO(地博电气) | C918130 | LCSC
12 | 1 | T34001 | J3 | CONN-TH_T34001 |  | T34001 | XFCN(兴飞) | C481448 | LCSC
13 | 1 | D-SUB-DR-9PCM-CB | J4 | DB9-TH_ID09S33E4GV00LF |  | D-SUB-DR-9PCM-CB | XUNPU(讯普) | C19077337 | LCSC
14 | 1 | HF33F/005-HS3 | K1 | RELAYS-TH_HF33F-XX-HS1-XXX |  | HF33F/005-HS3 | HF(宏发) | C183618 | LCSC
15 | 1 | YDUU10.5-253L0321 | L1 | IND-TH_4P-L19.0-W17.0 |  | YDUU10.5-253L0321 | YJYCOIN(益嘉源) | C5200263 | LCSC
16 | 1 | 560uH | L2 | IND-TH_BD9.0-P5.00-D0.7 | 560uH | PK0810-561KB | SXN(顺翔诺) | C122800 | LCSC
17 | 4 | SMTSOM360BTR | MP1,MP2,MP3,MP4 | SMD_BD5.6-D4.1 |  | SMTSOM360BTR | YIYUAN(怡远) | C5221846 | LCSC
18 | 1 | D882 Y档160~320 | Q1 | SOT-89-3_L4.5-W2.5-P1.50-LS4.2-BR |  | D882 Y档160~320 | CJ(江苏长电/长晶) | C9634 | LCSC
19 | 4 | 1kΩ | R1,R2,R3,R4 | R0603 | 1kΩ | 0603WAF1001T5E | UNI-ROYAL(厚声) | C21190 | LCSC
20 | 2 | 5.1kΩ | R5,R6 | R0603 | 5.1kΩ | 0603WAF5101T5E | UNI-ROYAL(厚声) | C23186 | LCSC
21 | 1 | 10D471K | R7 | RES-TH_L12.5-W6.7-P7.50-D1.2 |  | 10D471K | RUILON(瑞隆源) | C8760 | LCSC
22 | 1 | DS18B20Z | U1 | SOP-8_L4.9-W3.9-P1.27-LS6.0-BL |  | DS18B20Z | UMW(友台半导体) | C695837 | LCSC
23 | 1 | MT9700 | U2 | SOT-23-5_L3.0-W1.7-P0.95-LS2.8-BR |  | MT9700 | 西安航天民芯 | C89855 | LCSC
24 | 1 | TAS10-5-W2 | U3 | PWRM-TH_TAS10-XX-W2 |  | TAS10-5-W2 | TDPOWER(腾达电源) | C2687655 | LCSC