## PickAndPlace_V2.0.1 PCB_2024-06
Designator | Device | Footprint | Mid X | Mid Y | Ref X | Ref Y | Pad X | Pad Y | Pins | Layer | Rotation | SMD | Comment
DS2 | MHK1560UGBTD | LED-TH_MHK1560UGBTD | 147.828mm | -96.52mm | 147.828mm | -96.52mm | 146.558mm | -96.52mm | 2 | T | 180 | No | MHK1560UGBTD
DS1 | MHK1560CGBTD | LED-TH_MHK1560UGBTD | 141.224mm | -96.52mm | 141.224mm | -96.52mm | 139.954mm | -96.52mm | 2 | T | 180 | No | MHK1560CRBTD
J4 | D-SUB-DR-9PCM-CB | DB9-TH_ID09S33E4GV00LF | 96.012mm | -101.6mm | 96.012mm | -101.6mm | 90.472mm | -103.02mm | 11 | T | 180 | No | D-SUB-DR-9PCM-CB
R4 | 0603WAF1001T5E | R0603 | 152.146mm | -105.664mm | 152.146mm | -105.664mm | 152.146mm | -104.911mm | 2 | T | 270 | Yes | 1kΩ
R2 | 0603WAF1001T5E | R0603 | 150.368mm | -105.664mm | 150.368mm | -105.664mm | 150.368mm | -104.911mm | 2 | T | 270 | Yes | 1kΩ
D2 | SS14_C2480 | SMA_L4.2-W2.6-LS5.3-RD | 97.536mm | -110.236mm | 97.536mm | -110.236mm | 97.536mm | -107.671mm | 2 | T | 270 | Yes | SS14
U2 | MT9700 | SOT-23-5_L3.0-W1.7-P0.95-LS2.8-BR | 91.948mm | -108.204mm | 91.948mm | -108.204mm | 93.248mm | -109.154mm | 5 | T | 0 | Yes | MT9700
C2 | CL10A106MA8NRNC | C0603 | 88.9mm | -108.204mm | 88.9mm | -108.204mm | 88.9mm | -107.504mm | 2 | T | 270 | Yes | 10uF
C1 | CL10A106MA8NRNC | C0603 | 94.996mm | -108.204mm | 94.996mm | -108.204mm | 94.996mm | -107.504mm | 2 | T | 270 | Yes | 10uF
R6 | 0603WAF5101T5E | R0603 | 86.36mm | -109.22mm | 86.36mm | -109.22mm | 85.607mm | -109.22mm | 2 | T | 0 | Yes | 5.1kΩ
R5 | 0603WAF5101T5E | R0603 | 86.36mm | -107.696mm | 86.36mm | -107.696mm | 87.113mm | -107.696mm | 2 | T | 180 | Yes | 5.1kΩ
U1 | DS18B20Z | SOP-8_L4.9-W3.9-P1.27-LS6.0-BL | 153.924mm | -124.968mm | 153.924mm | -124.968mm | 151.242mm | -123.063mm | 8 | T | 270 | Yes | DS18B20Z
R7 | 10D471K_C8760 | RES-TH_L12.5-W6.7-P7.50-D1.2 | 96.52mm | -152.4mm | 96.52mm | -152.4mm | 96.52mm | -148.651mm | 2 | T | 270 | No | 10D471K
C4 | PX104K2C0702 | CAP-TH_L10.0-W5.0-P7.50-D0.6 | 104.14mm | -152.4mm | 104.14mm | -152.4mm | 104.14mm | -148.65mm | 2 | T | 270 | No | X2 104K
L2 | PK0810-561KB | IND-TH_BD9.0-P5.00-D0.7 | 106.68mm | -131.572mm | 106.68mm | -131.572mm | 104.18mm | -131.572mm | 2 | T | 0 | No | 560uH
L1 | YDUU10.5-253L0321 | IND-TH_4P-L19.0-W17.0 | 116.84mm | -148.336mm | 116.84mm | -148.336mm | 121.84mm | -154.836mm | 4 | T | 90 | No | YDUU10.5-253L0321
C3 | VY1102M31Y5UC63V0 | CAP-TH_L8.5-W5.0-P10.00-D0.6 | 132.588mm | -156.972mm | 132.588mm | -156.972mm | 137.588mm | -156.972mm | 2 | T | 180 | No | Y1 102M
C7 | VY1102M31Y5UC63V0 | CAP-TH_L8.5-W5.0-P10.00-D0.6 | 132.588mm | -138.684mm | 132.588mm | -138.684mm | 127.588mm | -138.684mm | 2 | T | 0 | No | Y1 102M
F1 | 保险丝透明座 | FUSE-TH_L24.5-W9.8-P22.5 | 86.868mm | -140.208mm | 86.868mm | -140.208mm | 75.618mm | -140.208mm | 2 | T | 0 | No | Fuse Holder
C5 | CL31B105KBHNNNE | C1206 | 139.192mm | -105.664mm | 139.192mm | -105.664mm | 139.192mm | -107.257mm | 2 | T | 90 | Yes | 1uF
D3 | P6KE6.8A_C409413 | DO-15_BD3.1-L6.7-P10.70-D0.9-RD | 109.728mm | -112.268mm | 109.728mm | -112.268mm | 109.728mm | -118.068mm | 2 | T | 90 | No | P6KE6.8A
C6 | NXA 16V470 8*11.5 | CAP-TH_BD8.0-P3.50-D0.6-FD | 144.78mm | -106.68mm | 144.78mm | -106.68mm | 144.78mm | -104.93mm | 2 | T | 270 | No | 470uF
U3 | TAS10-5-W2 | PWRM-TH_TAS10-XX-W2 | 124.968mm | -115.316mm | 124.968mm | -115.316mm | 130.318mm | -131.016mm | 4 | T | 90 | No | TAS10-5-W2
K1 | HF33F/005-HS3 | RELAYS-TH_HF33F-XX-HS1-XXX | 144.78mm | -134.112mm | 144.78mm | -134.112mm | 140.97mm | -125.222mm | 4 | T | 270 | No | HF33F/005-HS3
Q1 | D882 Y档160~320 | SOT-89-3_L4.5-W2.5-P1.50-LS4.2-BR | 149.459mm | -119.414mm | 149.459mm | -119.414mm | 150.959mm | -118.058mm | 3 | T | 90 | Yes | D882 Y档160~320
R1 | 0603WAF1001T5E | R0603 | 152.908mm | -118.872mm | 152.908mm | -118.872mm | 152.908mm | -118.119mm | 2 | T | 270 | Yes | 1kΩ
R3 | 0603WAF1001T5E | R0603 | 86.36mm | -106.172mm | 86.36mm | -106.172mm | 85.607mm | -106.172mm | 2 | T | 0 | Yes | 1kΩ
J3 | T34001 | CONN-TH_T34001 | 132.588mm | -147.828mm | 132.588mm | -147.828mm | 130.088mm | -151.428mm | 4 | T | 0 | No | T34001
J1 | DBT50G-8.25-2P-BK-P | CONN-TH_DBT50G-8.25-2P | 83.312mm | -155.448mm | 83.312mm | -155.448mm | 83.312mm | -151.323mm | 2 | T | 270 | No | DBT50G-8.25-2P-BK-P
J2 | DBT50G-8.25-2P-BK-P | CONN-TH_DBT50G-8.25-2P | 147.32mm | -155.448mm | 147.32mm | -155.448mm | 147.32mm | -159.573mm | 2 | T | 90 | No | DBT50G-8.25-2P-BK-P
D1 | SS14_C2480 | SMA_L4.2-W2.6-LS5.3-RD | 143.256mm | -121.92mm | 143.256mm | -121.92mm | 140.691mm | -121.92mm | 2 | T | 0 | Yes | SS14
MP1 | SMTSOM360BTR | SMD_BD5.6-D4.1 | 143.256mm | -115.824mm | 143.256mm | -115.824mm | 141.154mm | -114.174mm | 4 | T | 0 | Yes | SMTSOM360BTR
MP2 | SMTSOM360BTR | SMD_BD5.6-D4.1 | 103.124mm | -109.22mm | 103.124mm | -109.22mm | 101.022mm | -107.57mm | 4 | T | 0 | Yes | SMTSOM360BTR
MP3 | SMTSOM360BTR | SMD_BD5.6-D4.1 | 76.651mm | -130.272mm | 76.651mm | -130.272mm | 74.549mm | -128.622mm | 4 | T | 0 | Yes | SMTSOM360BTR
MP4 | SMTSOM360BTR | SMD_BD5.6-D4.1 | 154.432mm | -139.7mm | 154.432mm | -139.7mm | 152.33mm | -138.05mm | 4 | T | 0 | Yes | SMTSOM360BTR