## PickAndPlace_V2.0.2 PCB_2024-06
Designator | Device | Footprint | Mid X | Mid Y | Ref X | Ref Y | Pad X | Pad Y | Pins | Layer | Rotation | SMD | Comment
K1 | HF102F-12VDC | RELAY-TH_HF102F-12VDC | 48.768mm | -61.976mm | 48.768mm | -61.976mm | 36.768mm | -55.976mm | 4 | T | 0 | No | HF102F-12VDC
U1 | TAS10-12-W2 | PWRM-TH_TAS10-XX-W2 | 79.248mm | -62.484mm | 79.248mm | -62.484mm | 84.598mm | -78.184mm | 4 | T | 90 | No | TAS10-12-W2
R4 | 10D471K_C8760 | RES-TH_L12.5-W6.7-P7.50-D1.2 | 33.528mm | -78.232mm | 33.528mm | -78.232mm | 33.528mm | -74.483mm | 2 | T | 270 | No | 10D471K
C1 | PX104K2C0702 | CAP-TH_L10.0-W5.0-P7.50-D0.6 | 43.18mm | -85.344mm | 43.18mm | -85.344mm | 46.93mm | -85.344mm | 2 | T | 180 | No | X2 104K
L1 | PK0810-561KB | IND-TH_BD9.0-P5.00-D0.7 | 43.18mm | -93.472mm | 43.18mm | -93.472mm | 43.18mm | -90.972mm | 2 | T | 270 | No | 560uH
L2 | YDUU10.5-253L0321 | IND-TH_4P-L19.0-W17.0 | 57.404mm | -93.472mm | 57.404mm | -93.472mm | 62.404mm | -99.972mm | 4 | T | 90 | No | YDUU10.5-253L0321
C2 | VY1102M31Y5UC63V0 | CAP-TH_L8.5-W5.0-P10.00-D0.6 | 88.392mm | -89.408mm | 88.392mm | -89.408mm | 88.392mm | -84.408mm | 2 | T | 270 | No | Y1 102M
C3 | VY1102M31Y5UC63V0 | CAP-TH_L8.5-W5.0-P10.00-D0.6 | 69.596mm | -88.9mm | 69.596mm | -88.9mm | 69.596mm | -83.9mm | 2 | T | 270 | No | Y1 102M
C5 | KM227M025E11RR0VH2FP0 | CAP-TH_BD6.3-P2.50-D1.0-FD | 87.884mm | -36.068mm | 87.884mm | -36.068mm | 89.154mm | -36.068mm | 2 | T | 180 | No | 220uF
F1 | 保险丝透明座 | FUSE-TH_L24.5-W9.8-P22.5 | 51.816mm | -76.708mm | 51.816mm | -76.708mm | 63.066mm | -76.708mm | 2 | T | 180 | No | Fuse Holder
DS1 | MHK1560CGBTD | LED-TH_MHK1560UGBTD | 81.534mm | -27.94mm | 81.534mm | -27.94mm | 80.264mm | -27.94mm | 2 | T | 180 | No | MHK1560CRBTD
J3 | D-SUB-DR-9PCM-CB | DB9-TH_ID09S33E4GV00LF | 61.722mm | -32.512mm | 61.722mm | -32.512mm | 56.182mm | -33.932mm | 11 | T | 180 | No | D-SUB-DR-9PCM-CB
DS2 | MHK1560UGBTD | LED-TH_MHK1560UGBTD | 41.91mm | -27.94mm | 41.91mm | -27.94mm | 40.64mm | -27.94mm | 2 | T | 180 | No | MHK1560UGBTD
R6 | 0603WAF5101T5E | R0603 | 58.928mm | -37.084mm | 58.928mm | -37.084mm | 59.681mm | -37.084mm | 2 | T | 180 | Yes | 5.1kΩ
R5 | 0603WAF5101T5E | R0603 | 61.976mm | -37.084mm | 61.976mm | -37.084mm | 62.729mm | -37.084mm | 2 | T | 180 | Yes | 5.1kΩ
R8 | 0603WAF1001T5E | R0603 | 37.592mm | -29.972mm | 37.592mm | -29.972mm | 37.592mm | -29.219mm | 2 | T | 270 | Yes | 1kΩ
R7 | 0603WAF1001T5E | R0603 | 81.28mm | -36.576mm | 81.28mm | -36.576mm | 80.527mm | -36.576mm | 2 | T | 0 | Yes | 1kΩ
R9 | 0603WAF5101T5E | R0603 | 52.832mm | -36.576mm | 52.832mm | -36.576mm | 52.079mm | -36.576mm | 2 | T | 0 | Yes | 5.1kΩ
U2 | MT9700 | SOT-23-5_L3.0-W1.7-P0.95-LS2.8-BR | 60.96mm | -40.64mm | 60.96mm | -40.64mm | 62.26mm | -41.59mm | 5 | T | 0 | Yes | MT9700
C7 | CL10A106MA8NRNC | C0603 | 57.912mm | -40.64mm | 57.912mm | -40.64mm | 57.912mm | -39.94mm | 2 | T | 270 | Yes | 10uF
C6 | CL10A106MA8NRNC | C0603 | 64.008mm | -40.64mm | 64.008mm | -40.64mm | 64.008mm | -39.94mm | 2 | T | 270 | Yes | 10uF
Q2 | SS8050_C2150 | SOT-23-3_L2.9-W1.3-P1.90-LS2.4-BR | 50.292mm | -48.26mm | 50.292mm | -48.26mm | 51.292mm | -49.21mm | 3 | T | 0 | Yes | SS8050
Q3 | AO3400A_C20917 | SOT-23-3_L2.9-W1.6-P1.90-LS2.8-BR | 58.928mm | -48.26mm | 58.928mm | -48.26mm | 59.878mm | -47.025mm | 3 | T | 90 | Yes | AO3400A
D2 | P6KE15A_C432720 | DO-15_BD3.1-L6.7-P10.70-D0.9-RD | 78.74mm | -40.132mm | 78.74mm | -40.132mm | 84.54mm | -40.132mm | 2 | T | 180 | No | P6KE15A
MP1 | SMTSOM360BTR | SMD_BD5.6-D4.1 | 93.472mm | -30.988mm | 93.472mm | -30.988mm | 91.37mm | -29.338mm | 4 | T | 0 | Yes | SMTSOM360BTR
MP2 | SMTSOM360BTR | SMD_BD5.6-D4.1 | 93.98mm | -103.632mm | 93.98mm | -103.632mm | 91.878mm | -101.982mm | 4 | T | 0 | Yes | SMTSOM360BTR
MP3 | SMTSOM360BTR | SMD_BD5.6-D4.1 | 29.464mm | -30.988mm | 29.464mm | -30.988mm | 27.362mm | -29.338mm | 4 | T | 0 | Yes | SMTSOM360BTR
MP4 | SMTSOM360BTR | SMD_BD5.6-D4.1 | 29.464mm | -103.632mm | 29.464mm | -103.632mm | 27.362mm | -101.982mm | 4 | T | 0 | Yes | SMTSOM360BTR
J1 | 62221-1 | CONN-TH_ESD-62221 | 79.248mm | -89.408mm | 79.248mm | -89.408mm | 77.098mm | -89.408mm | 2 | T | 0 | No | 62221-1
J2 | 62221-1 | CONN-TH_ESD-62221 | 33.02mm | -92.964mm | 33.02mm | -92.964mm | 30.87mm | -92.964mm | 2 | T | 0 | No | 62221-1
U3 | DS18B20Z | SOP-8_L4.9-W3.9-P1.27-LS6.0-BL | 63.5mm | -49.784mm | 63.5mm | -49.784mm | 65.405mm | -47.102mm | 8 | T | 180 | Yes | DS18B20Z
U4 | TPS561208DDCR | TSOT-23-6_L2.9-W1.6-P0.95-LS2.8-BR | 50.292mm | -42.672mm | 50.292mm | -42.672mm | 49.092mm | -41.722mm | 6 | T | 180 | Yes | TPS561208DDCR
C8 | CL10A106MA8NRNC | C0603 | 47.498mm | -44.196mm | 47.498mm | -44.196mm | 47.498mm | -44.896mm | 2 | T | 90 | Yes | 10uF
C9 | CL10A106MA8NRNC | C0603 | 45.72mm | -44.196mm | 45.72mm | -44.196mm | 45.72mm | -44.896mm | 2 | T | 90 | Yes | 10uF
C10 | CC0603KRX7R9BB104 | C0603 | 50.292mm | -39.624mm | 50.292mm | -39.624mm | 50.992mm | -39.624mm | 2 | T | 180 | Yes | 100nF
L3 | BCIHP0420SC-4R7M | IND-SMD_L4.4-W4.2 | 45.72mm | -40.132mm | 45.72mm | -40.132mm | 47.748mm | -40.132mm | 2 | T | 0 | Yes | 4.7uH
C11 | CL31A476MPHNNNE | C1206 | 38.608mm | -42.164mm | 38.608mm | -42.164mm | 38.608mm | -43.757mm | 2 | T | 90 | Yes | 47uF
C12 | CL31A476MPHNNNE | C1206 | 41.148mm | -42.164mm | 41.148mm | -42.164mm | 41.148mm | -43.757mm | 2 | T | 90 | Yes | 47uF
R12 | 0603WAF1002T5E | R0603 | 53.086mm | -39.37mm | 53.086mm | -39.37mm | 53.086mm | -38.617mm | 2 | T | 270 | Yes | 10kΩ
R10 | 0603WAF5602T5E | R0603 | 43.688mm | -44.196mm | 43.688mm | -44.196mm | 43.688mm | -44.949mm | 2 | T | 90 | Yes | 56kΩ
R11 | 0603WAF2000T5E | R0603 | 54.864mm | -39.37mm | 54.864mm | -39.37mm | 54.864mm | -38.617mm | 2 | T | 270 | Yes | 200Ω
D3 | SS14_C2480 | SMA_L4.2-W2.6-LS5.3-RD | 69.088mm | -37.592mm | 69.088mm | -37.592mm | 71.653mm | -37.592mm | 2 | T | 180 | Yes | SS14
C4 | CL31B105KBHNNNE | C1206 | 89.408mm | -41.148mm | 89.408mm | -41.148mm | 91.001mm | -41.148mm | 2 | T | 180 | Yes | 1uF
R3 | 0603WAF5101T5E | R0603 | 58.928mm | -43.688mm | 58.928mm | -43.688mm | 59.681mm | -43.688mm | 2 | T | 180 | Yes | 5.1kΩ
R2 | 0603WAF5101T5E | R0603 | 52.832mm | -48.26mm | 52.832mm | -48.26mm | 52.832mm | -49.013mm | 2 | T | 90 | Yes | 5.1kΩ
D1 | SS14_C2480 | SMA_L4.2-W2.6-LS5.3-RD | 56.388mm | -51.816mm | 56.388mm | -51.816mm | 53.823mm | -51.816mm | 2 | T | 0 | Yes | SS14
R1 | 0603WAF5101T5E | R0603 | 55.372mm | -43.688mm | 55.372mm | -43.688mm | 56.125mm | -43.688mm | 2 | T | 180 | Yes | 5.1kΩ
Q1 | SS8050_C2150 | SOT-23-3_L2.9-W1.3-P1.90-LS2.4-BR | 55.372mm | -48.26mm | 55.372mm | -48.26mm | 56.322mm | -47.26mm | 3 | T | 90 | Yes | SS8050