## PickAndPlace_V2.0.2 PCB_2024-06
Designator | Device | Footprint | Mid X | Mid Y | Ref X | Ref Y | Pad X | Pad Y | Pins | Layer | Rotation | SMD | Comment
F1 | 保险丝透明座 | FUSE-TH_L24.5-W9.8-P22.5 | 78.74mm | -65.532mm | 78.74mm | -65.532mm | 78.74mm | -76.782mm | 2 | T | 90 | No | Fuse Holder
F2 | 保险丝透明座 | FUSE-TH_L24.5-W9.8-P22.5 | 100.076mm | -65.532mm | 100.076mm | -65.532mm | 100.076mm | -76.782mm | 2 | T | 90 | No | Fuse Holder
J3 | DB126V-5.0-3P-GN_C395850 | CONN-TH_3P-P5.00_DB126V-5.0-3P | 78.74mm | -82.804mm | 78.74mm | -82.804mm | 83.74mm | -82.804mm | 3 | T | 180 | No | DB126V-5.0-3P-GN
J1 | D-SUB-DR-9PCM-CB | DB9-TH_ID09S33E4GV00LF | 89.408mm | -41.148mm | 89.408mm | -41.148mm | 83.868mm | -42.568mm | 11 | T | 180 | No | D-SUB-DR-9PCM-CB
DS2 | MHK1560UGBTD | LED-TH_MHK1560UGBTD | 70.104mm | -37.084mm | 70.104mm | -37.084mm | 68.834mm | -37.084mm | 2 | T | 180 | No | MHK1560UGBTD
DS1 | MHK1560CGBTD | LED-TH_MHK1560UGBTD | 108.712mm | -37.084mm | 108.712mm | -37.084mm | 107.442mm | -37.084mm | 2 | T | 180 | No | MHK1560CRBTD
J2 | DB126V-5.0-3P-GN_C395850 | CONN-TH_3P-P5.00_DB126V-5.0-3P | 100.076mm | -82.804mm | 100.076mm | -82.804mm | 105.076mm | -82.804mm | 3 | T | 180 | No | DB126V-5.0-3P-GN
R1 | 0805W8F1001T5E | R0805 | 107.696mm | -42.672mm | 107.696mm | -42.672mm | 106.696mm | -42.672mm | 2 | T | 0 | Yes | 1kΩ
R3 | 0805W8F1001T5E | R0805 | 71.12mm | -42.672mm | 71.12mm | -42.672mm | 70.12mm | -42.672mm | 2 | T | 0 | Yes | 1kΩ
K1 | TX2-5V | RELAY-TH_TX2-3V | 109.22mm | -57.404mm | 109.22mm | -57.404mm | 106.68mm | -52.324mm | 8 | T | 270 | No | TX2-5V
F3 | 保险丝透明座 | FUSE-TH_L24.5-W9.8-P22.5 | 89.408mm | -65.532mm | 89.408mm | -65.532mm | 89.408mm | -76.782mm | 2 | T | 90 | No | Fuse Holder
J4 | U-USBBR04P-F001 | USB-B-TH_U241-041N-1BR85-1 | 69.596mm | -59.436mm | 69.596mm | -59.436mm | 71.951mm | -60.706mm | 6 | T | 270 | No | U-USBBR04P-F001
D2 | SS14_C2480 | SMA_L4.2-W2.6-LS5.3-RD | 89.408mm | -49.784mm | 89.408mm | -49.784mm | 91.973mm | -49.784mm | 2 | T | 180 | Yes | SS14
D1 | SS14_C2480 | SMA_L4.2-W2.6-LS5.3-RD | 115.316mm | -39.624mm | 115.316mm | -39.624mm | 115.316mm | -37.059mm | 2 | T | 270 | Yes | SS14
R4 | 0805W8F1001T5E | R0805 | 115.824mm | -45.212mm | 115.824mm | -45.212mm | 114.824mm | -45.212mm | 2 | T | 0 | Yes | 1kΩ
R2 | 0805W8F1002T5E | R0805 | 83.82mm | -46.736mm | 83.82mm | -46.736mm | 83.82mm | -47.736mm | 2 | T | 90 | Yes | 10kΩ
Q1 | D882 Y档160~320 | SOT-89-3_L4.5-W2.5-P1.50-LS4.2-BR | 115.824mm | -49.276mm | 115.824mm | -49.276mm | 117.324mm | -47.92mm | 3 | T | 90 | Yes | D882 Y档160~320
MP1 | SMTSOM360BTR | SMD_BD5.6-D4.1 | 78.74mm | -48.768mm | 78.74mm | -48.768mm | 76.638mm | -47.118mm | 4 | T | 0 | Yes | SMTSOM360BTR
MP2 | SMTSOM360BTR | SMD_BD5.6-D4.1 | 100.076mm | -48.768mm | 100.076mm | -48.768mm | 97.974mm | -47.118mm | 4 | T | 0 | Yes | SMTSOM360BTR
MP3 | SMTSOM360BTR | SMD_BD5.6-D4.1 | 109.22mm | -74.676mm | 109.22mm | -74.676mm | 107.118mm | -73.026mm | 4 | T | 0 | Yes | SMTSOM360BTR
MP4 | SMTSOM360BTR | SMD_BD5.6-D4.1 | 69.596mm | -74.676mm | 69.596mm | -74.676mm | 67.494mm | -73.026mm | 4 | T | 0 | Yes | SMTSOM360BTR
U1 | DS18B20Z | SOP-8_L4.9-W3.9-P1.27-LS6.0-BL | 109.22mm | -47.244mm | 109.22mm | -47.244mm | 106.538mm | -45.339mm | 8 | T | 270 | Yes | DS18B20Z