## BOM_V2.1.1 AC Power Switch_V2.1
No. | Quantity | Comment | Designator | Footprint | Value | Manufacturer Part | Manufacturer | Supplier Part | Supplier
1 | 2 | Y1 102M | C1,C5 | CAP-TH_L8.5-W5.0-P10.00-D0.6 | 1nF | VY1102M31Y5UC63V0 | VISHAY(威世) | C1620957 | LCSC
2 | 1 | X2 104K | C2 | CAP-TH_L10.0-W5.0-P7.50-D0.6 | 100nF | PX104K2C0702 | KYET(科雅) | C2693793 | LCSC
3 | 1 | 1uF | C3 | C1206 | 1uF | CL31B105KBHNNNE | SAMSUNG(三星) | C1848 | LCSC
4 | 1 | 220uF | C4 | CAP-TH_BD6.3-P2.50-D1.0-FD | 220uF | KM227M025E11RR0VH2FP0 | CX(承兴) | C12450 | LCSC
5 | 4 | 10uF | C6,C7,C11,C12 | C0603 | 10uF | CL10A106MA8NRNC | SAMSUNG(三星) | C96446 | LCSC
6 | 2 | 47uF | C8,C9 | C1206 | 47uF | CL31A476MPHNNNE | SAMSUNG(三星) | C96123 | LCSC
7 | 1 | 100nF | C10 | C0603 | 100nF | CC0603KRX7R9BB104 | YAGEO(国巨) | C14663 | LCSC
8 | 1 | IEC-EW-4 | CN1 | CONN-TH_IEC-EW-4 |  | IEC-EW-4 | ADAM TECH | C17684530 | LCSC
9 | 1 | 739W-X2/32 | CN2 | 739W-X2/32
10 | 1 | P6KE15A | D1 | DO-15_BD3.1-L6.7-P10.70-D0.9-RD |  | P6KE15A | PINGWEI(平伟) | C432720 | LCSC
11 | 2 | SS14 | D2,D3 | SMA_L4.2-W2.6-LS5.3-RD |  | SS14 | MDD | C2480 | LCSC
12 | 1 | MHK1560CRBTD | DS1 | LED-TH_MHK1560UGBTD |  | MHK1560CRBTD | MEIHUA(美华) | C7470835 | LCSC
13 | 1 | MHK1560UGBTD | DS2 | LED-TH_MHK1560UGBTD |  | MHK1560UGBTD | MEIHUA(美华) | C7470833 | LCSC
14 | 2 | 03450101H | FH1,FH2 | 03450101H |  | 03450101H | Littelfuse(美国力特) | C206934 | LCSC
15 | 1 | D-SUB-DR-9PCM-CB | J1 | DB9-TH_ID09S33E4GV00LF |  | D-SUB-DR-9PCM-CB | XUNPU(讯普) | C19077337 | LCSC
16 | 1 | HF165FD-G/12-HY1STF | K1 | RELAY-TH_HF165FD-G-12-HY1STF |  | HF165FD-G/12-HY1STF | HF(宏发) | C129738 | LCSC
17 | 1 | YDUU10.5-253L0321 | L1 | IND-TH_4P-L19.0-W17.0 |  | YDUU10.5-253L0321 | YJYCOIN(益嘉源) | C5200263 | LCSC
18 | 1 | 560uH | L2 | IND-TH_BD9.0-P5.00-D0.7 | 560uH | PK0810-561KB | SXN(顺翔诺) | C122800 | LCSC
19 | 1 | 4.7uH | L3 | IND-SMD_L4.4-W4.2 | 4.7uH | BCIHP0420SC-4R7M | BC(台湾诚阳) | C2921168 | LCSC
20 | 4 | SMTSOM360BTR | MP1,MP2,MP3,MP4 | SMD_BD5.6-D4.1 |  | SMTSOM360BTR | YIYUAN(怡远) | C5221846 | LCSC
21 | 1 | AO3400A | Q1 | SOT-23-3_L2.9-W1.3-P1.90-LS2.4-BR |  | AO3400A | AOS | C20917 | LCSC
22 | 2 | SS8050 | Q2,Q3 | SOT-23-3_L2.9-W1.3-P1.90-LS2.4-BR |  | SS8050 | CJ(江苏长电/长晶) | C2150 | LCSC
23 | 1 | 10D471K | R1 | RES-TH_L12.5-W6.7-P7.50-D1.2 |  | 10D471K | RUILON(瑞隆源) | C8760 | LCSC
24 | 6 | 5.1kΩ | R2,R3,R4,R5,R6,R8 | R0603 | 5.1kΩ | 0603WAF5101T5E | UNI-ROYAL(厚声) | C23186 | LCSC
25 | 2 | 1kΩ | R7,R12 | R0603 | 1kΩ | 0603WAF1001T5E | UNI-ROYAL(厚声) | C21190 | LCSC
26 | 1 | 56kΩ | R9 | R0603 | 56kΩ | 0603WAF5602T5E | UNI-ROYAL(厚声) | C23206 | LCSC
27 | 1 | 200Ω | R10 | R0603 | 200Ω | 0603WAF2000T5E | UNI-ROYAL(厚声) | C8218 | LCSC
28 | 1 | 10kΩ | R11 | R0603 | 10kΩ | 0603WAF1002T5E | UNI-ROYAL(厚声) | C25804 | LCSC
29 | 1 | TAS10-12-W2 | U1 | PWRM-TH_TAS10-XX-W2 |  | TAS10-12-W2 | TDPOWER(腾达电源) | C2687656 | LCSC
30 | 1 | DS18B20Z | U2 | SOP-8_L4.9-W3.9-P1.27-LS6.0-BL |  | DS18B20Z | UMW(友台半导体) | C695837 | LCSC
31 | 1 | MT9700 | U3 | SOT-23-5_L3.0-W1.7-P0.95-LS2.8-BR |  | MT9700 | 西安航天民芯 | C89855 | LCSC
32 | 1 | TPS561208DDCR | U4 | TSOT-23-6_L2.9-W1.6-P0.95-LS2.8-BR |  | TPS561208DDCR | TI(德州仪器) | C138335 | LCSC