## PickAndPlace_V2.0.1 PCB_2024-05
Designator | Device | Footprint | Mid X | Mid Y | Ref X | Ref Y | Pad X | Pad Y | Pins | Layer | Rotation | SMD | Comment
U17 | MAX232EESE-HXY | SOP-16_L9.9-W3.9-P1.27-LS6.0-BL | 9.652mm | -0.508mm | 9.652mm | -0.508mm | 5.207mm | -3.277mm | 16 | T | 0 | Yes | MAX232EESE-HXY
C43 | CL10A105KB8NNNC | C0603 | 9.652mm | -5.588mm | 9.652mm | -5.588mm | 10.352mm | -5.588mm | 2 | T | 180 | Yes | 1uF
C44 | CL10A105KB8NNNC | C0603 | 12.7mm | -5.588mm | 12.7mm | -5.588mm | 13.4mm | -5.588mm | 2 | T | 180 | Yes | 1uF
C45 | CL10A105KB8NNNC | C0603 | 3.048mm | -2.54mm | 3.048mm | -2.54mm | 3.048mm | -1.84mm | 2 | T | 270 | Yes | 1uF
C46 | CL10A105KB8NNNC | C0603 | 5.588mm | -5.588mm | 5.588mm | -5.588mm | 4.888mm | -5.588mm | 2 | T | 0 | Yes | 1uF
C47 | CL10A105KB8NNNC | C0603 | 5.842mm | 4.572mm | 5.842mm | 4.572mm | 6.542mm | 4.572mm | 2 | T | 180 | Yes | 1uF
R31 | 0603WAF1002T5E | R0603 | 11.684mm | 4.572mm | 11.684mm | 4.572mm | 10.931mm | 4.572mm | 2 | T | 0 | Yes | 10kΩ
J3 | D-SUB-DR-9PCM-CB | DB9-TH_ID09S33E4GV00LF | -9.144mm | -14.224mm | -9.144mm | -14.224mm | -7.724mm | -19.764mm | 11 | T | 270 | No | D-SUB-DR-9PCM-CB
C39 | CL10A106MA8NRNC | C0603 | -2.032mm | -2.54mm | -2.032mm | -2.54mm | -2.732mm | -2.54mm | 2 | T | 0 | Yes | 10uF
C40 | CL10A106MA8NRNC | C0603 | -2.54mm | -8.636mm | -2.54mm | -8.636mm | -1.84mm | -8.636mm | 2 | T | 180 | Yes | 10uF
U30 | MT9700 | SOT-23-5_L3.0-W1.7-P0.95-LS2.8-BR | -2.54mm | -5.588mm | -2.54mm | -5.588mm | -1.59mm | -4.288mm | 5 | T | 90 | Yes | MT9700
R30 | 0603WAF1002T5E | R0603 | -3.048mm | 0.508mm | -3.048mm | 0.508mm | -3.801mm | 0.508mm | 2 | T | 0 | Yes | 10kΩ
C27 | CC0603KRX7R9BB104 | C0603 | 10.668mm | -32.004mm | 10.668mm | -32.004mm | 10.668mm | -31.304mm | 2 | T | 270 | Yes | 100nF
U14 | CH340C | SOP-16_L10.0-W3.9-P1.27-LS6.0-BL | 4.064mm | -29.972mm | 4.064mm | -29.972mm | 8.509mm | -27.1mm | 16 | T | 180 | Yes | CH340C
D2 | SRV05-4-P-T7_C85364 | SOT-23-6_L2.9-W1.6-P0.95-LS2.8-BR | 2.794mm | -23.368mm | 2.794mm | -23.368mm | 1.844mm | -24.768mm | 6 | T | 270 | Yes | SRV05-4-P-T7
C48 | CC0603KRX7R9BB104 | C0603 | 7.112mm | -24.892mm | 7.112mm | -24.892mm | 7.812mm | -24.892mm | 2 | T | 180 | Yes | 100nF
J2 | U-USBBR04P-F001 | USB-B-TH_U241-041N-1BR85-1 | 5.588mm | -14.224mm | 5.588mm | -14.224mm | 3.233mm | -12.954mm | 6 | T | 90 | No | U-USBBR04P-F001
R32 | 1206W4F0000T5E | R1206 | 10.668mm | -25.4mm | 10.668mm | -25.4mm | 10.668mm | -23.921mm | 2 | T | 270 | Yes | 0Ω
R33 | 1206W4F0000T5E | R1206 | 13.208mm | -25.4mm | 13.208mm | -25.4mm | 13.208mm | -23.921mm | 2 | T | 270 | Yes | 0Ω
MP1 | SMTSO2070CTJ | SMD_BD5.6-L5.6-W5.6-D3.6 | -2.032mm | -14.224mm | -2.032mm | -14.224mm | -0.188mm | -15.824mm | 4 | T | 0 | Yes | SMTSO2070CTJ