## PickAndPlace_V2.0.2 PCB_2025-06
Designator | Device | Footprint | Mid X | Mid Y | Ref X | Ref Y | Pad X | Pad Y | Pins | Layer | Rotation | SMD | Comment | Add into BOM
U4 | SL2.1A | SOP-16_L10.0-W3.9-P1.27-LS6.0-BL | 180.848mm | -59.944mm | 180.848mm | -59.944mm | 183.72mm | -64.389mm | 16 | T | 90 | Yes | SL2.1A | yes
X1 | X322512MSB4SI | OSC-SMD_4P-L3.2-W2.5-BL | 174.752mm | -65.532mm | 174.752mm | -65.532mm | 173.877mm | -64.432mm | 4 | T | 270 | Yes | 12MHz | yes
C5 | CL10A106MA8NRNC | C0603 | 174.752mm | -59.944mm | 174.752mm | -59.944mm | 174.052mm | -59.944mm | 2 | T | 0 | Yes | 10uF | yes
C6 | CL10A106MA8NRNC | C0603 | 174.752mm | -61.722mm | 174.752mm | -61.722mm | 174.052mm | -61.722mm | 2 | T | 0 | Yes | 10uF | yes
U3 | MT9700 | SOT-23-5_L3.0-W1.7-P0.95-LS2.8-BR | 179.657mm | -84.866mm | 179.657mm | -84.866mm | 178.357mm | -83.916mm | 5 | T | 180 | Yes | MT9700 | yes
C4 | CL10A106MA8NRNC | C0603 | 182.885mm | -84.384mm | 182.885mm | -84.384mm | 182.885mm | -85.084mm | 2 | T | 90 | Yes | 10uF | yes
C3 | CL10A106MA8NRNC | C0603 | 176.281mm | -84.638mm | 176.281mm | -84.638mm | 176.281mm | -85.338mm | 2 | T | 90 | Yes | 10uF | yes
R7 | 0603WAF6801T5E | R0603 | 178.821mm | -88.448mm | 178.821mm | -88.448mm | 178.821mm | -87.694mm | 2 | T | 270 | Yes | 6.8kΩ | yes
R8 | 0603WAF6801T5E | R0603 | 180.853mm | -88.448mm | 180.853mm | -88.448mm | 180.853mm | -89.201mm | 2 | T | 90 | Yes | 6.8kΩ | yes
U2 | MT9700 | SOT-23-5_L3.0-W1.7-P0.95-LS2.8-BR | 179.504mm | -72.124mm | 179.504mm | -72.124mm | 180.805mm | -73.074mm | 5 | T | 0 | Yes | MT9700 | yes
C2 | CL10A106MA8NRNC | C0603 | 176.276mm | -72.136mm | 176.276mm | -72.136mm | 176.276mm | -71.436mm | 2 | T | 270 | Yes | 10uF | yes
C1 | CL10A106MA8NRNC | C0603 | 182.88mm | -72.136mm | 182.88mm | -72.136mm | 182.88mm | -71.436mm | 2 | T | 270 | Yes | 10uF | yes
R6 | 0603WAF6801T5E | R0603 | 179.578mm | -69.088mm | 179.578mm | -69.088mm | 180.331mm | -69.088mm | 2 | T | 180 | Yes | 6.8kΩ | yes
C7 | CL31A476MPHNNNE | C1206 | 194.564mm | -108.204mm | 194.564mm | -108.204mm | 194.564mm | -109.797mm | 2 | T | 90 | Yes | 47uF | yes
C8 | CL31A476MPHNNNE | C1206 | 197.104mm | -108.204mm | 197.104mm | -108.204mm | 197.104mm | -109.797mm | 2 | T | 90 | Yes | 47uF | yes
C9 | CL31A476MPHNNNE | C1206 | 199.644mm | -108.204mm | 199.644mm | -108.204mm | 199.644mm | -109.797mm | 2 | T | 90 | Yes | 47uF | yes
C10 | CL31A476MPHNNNE | C1206 | 194.564mm | -88.9mm | 194.564mm | -88.9mm | 194.564mm | -90.493mm | 2 | T | 90 | Yes | 47uF | yes
C11 | CL31A476MPHNNNE | C1206 | 197.104mm | -88.9mm | 197.104mm | -88.9mm | 197.104mm | -90.493mm | 2 | T | 90 | Yes | 47uF | yes
C12 | CL31A476MPHNNNE | C1206 | 199.644mm | -88.9mm | 199.644mm | -88.9mm | 199.644mm | -90.493mm | 2 | T | 90 | Yes | 47uF | yes
C13 | CL31A476MPHNNNE | C1206 | 194.564mm | -69.596mm | 194.564mm | -69.596mm | 194.564mm | -71.189mm | 2 | T | 90 | Yes | 47uF | yes
C14 | CL31A476MPHNNNE | C1206 | 197.104mm | -69.596mm | 197.104mm | -69.596mm | 197.104mm | -71.189mm | 2 | T | 90 | Yes | 47uF | yes
C15 | CL31A476MPHNNNE | C1206 | 199.644mm | -69.596mm | 199.644mm | -69.596mm | 199.644mm | -71.189mm | 2 | T | 90 | Yes | 47uF | yes
C16 | CL31A476MPHNNNE | C1206 | 194.564mm | -50.292mm | 194.564mm | -50.292mm | 194.564mm | -51.885mm | 2 | T | 90 | Yes | 47uF | yes
C17 | CL31A476MPHNNNE | C1206 | 197.104mm | -50.292mm | 197.104mm | -50.292mm | 197.104mm | -51.885mm | 2 | T | 90 | Yes | 47uF | yes
C18 | CL31A476MPHNNNE | C1206 | 199.644mm | -50.292mm | 199.644mm | -50.292mm | 199.644mm | -51.885mm | 2 | T | 90 | Yes | 47uF | yes
D1 | SRV05-4-P-T7_C85364 | SOT-23-6_L2.9-W1.6-P0.95-LS2.8-BR | 198.628mm | -103.124mm | 198.628mm | -103.124mm | 200.028mm | -104.074mm | 6 | T | 0 | Yes | SRV05-4-P-T7 | yes
D2 | SRV05-4-P-T7_C85364 | SOT-23-6_L2.9-W1.6-P0.95-LS2.8-BR | 198.628mm | -83.82mm | 198.628mm | -83.82mm | 200.028mm | -84.77mm | 6 | T | 0 | Yes | SRV05-4-P-T7 | yes
D3 | SRV05-4-P-T7_C85364 | SOT-23-6_L2.9-W1.6-P0.95-LS2.8-BR | 198.628mm | -64.516mm | 198.628mm | -64.516mm | 200.028mm | -65.466mm | 6 | T | 0 | Yes | SRV05-4-P-T7 | yes
D4 | SRV05-4-P-T7_C85364 | SOT-23-6_L2.9-W1.6-P0.95-LS2.8-BR | 198.628mm | -45.212mm | 198.628mm | -45.212mm | 200.028mm | -46.162mm | 6 | T | 0 | Yes | SRV05-4-P-T7 | yes
D5 | SRV05-4-P-T7_C85364 | SOT-23-6_L2.9-W1.6-P0.95-LS2.8-BR | 170.688mm | -53.086mm | 170.688mm | -53.086mm | 169.288mm | -52.136mm | 6 | T | 180 | Yes | SRV05-4-P-T7 | yes
R9 | 0603WAF6801T5E | R0603 | 164.084mm | -79.248mm | 164.084mm | -79.248mm | 164.084mm | -78.495mm | 2 | T | 270 | Yes | 6.8kΩ | yes
J5 | AF 10.0 QT-ZB6.8 | USB-A-SMD_AF-10.0-QT-ZB6.8 | 207.264mm | -64.516mm | 207.264mm | -64.516mm | 203.026mm | -68.044mm | 8 | T | 90 | Yes | AF 10.0 QT-ZB6.8 | yes
J6 | AF 10.0 QT-ZB6.8 | USB-A-SMD_AF-10.0-QT-ZB6.8 | 207.264mm | -45.212mm | 207.264mm | -45.212mm | 203.026mm | -48.74mm | 8 | T | 90 | Yes | AF 10.0 QT-ZB6.8 | yes
DS2 | MHK1560UGBTD | LED-TH_MHK1560UGBTD | 154.432mm | -103.124mm | 154.432mm | -103.124mm | 154.432mm | -104.394mm | 2 | T | 270 | No | MHK1560UGBTD | yes
DS1 | MHK1560CGBTD | LED-TH_MHK1560UGBTD | 154.432mm | -94.996mm | 154.432mm | -94.996mm | 154.432mm | -96.266mm | 2 | T | 270 | No | MHK1560CRBTD | yes
J1 | D-SUB-DR-9PCM-CB | DB9-TH_ID09S33E4GV00LF | 159.004mm | -74.168mm | 159.004mm | -74.168mm | 160.274mm | -79.708mm | 11 | T | 270 | No | D-SUB-DR-9PCM-CB | yes
R2 | 0603WAF6801T5E | R0603 | 164.084mm | -82.804mm | 164.084mm | -82.804mm | 164.084mm | -83.557mm | 2 | T | 90 | Yes | 6.8kΩ | yes
J3 | AF 10.0 QT-ZB6.8 | USB-A-SMD_AF-10.0-QT-ZB6.8 | 207.264mm | -103.124mm | 207.264mm | -103.124mm | 203.026mm | -106.652mm | 8 | T | 90 | Yes | AF 10.0 QT-ZB6.8 | yes
J4 | AF 10.0 QT-ZB6.8 | USB-A-SMD_AF-10.0-QT-ZB6.8 | 207.264mm | -83.82mm | 207.264mm | -83.82mm | 203.026mm | -87.348mm | 8 | T | 90 | Yes | AF 10.0 QT-ZB6.8 | yes
R3 | 0603WAF1001T5E | R0603 | 160.02mm | -103.124mm | 160.02mm | -103.124mm | 160.02mm | -103.877mm | 2 | T | 90 | Yes | 1kΩ | yes
R1 | 0603WAF1001T5E | R0603 | 160.02mm | -95.504mm | 160.02mm | -95.504mm | 160.02mm | -96.257mm | 2 | T | 90 | Yes | 1kΩ | yes
J2 | U-USBBR04P-F001 | USB-B-TH_U241-041N-1BR85-1 | 162.306mm | -45.974mm | 162.306mm | -45.974mm | 164.661mm | -47.244mm | 6 | T | 270 | No | U-USBBR04P-F001 | yes
D6 | SS14_C2480 | SMA_L4.2-W2.6-LS5.3-RD | 169.926mm | -56.642mm | 169.926mm | -56.642mm | 172.491mm | -56.642mm | 2 | T | 180 | Yes | SS14 | yes
U1 | DS18B20Z | SOP-8_L4.9-W3.9-P1.27-LS6.0-BL | 179.832mm | -78.232mm | 179.832mm | -78.232mm | 181.737mm | -75.55mm | 8 | T | 180 | Yes | DS18B20Z | yes