## BOM_V2.0.1 USB Switch_V2.0.1 US
No. | Quantity | Comment | Designator | Footprint | Value | Manufacturer Part | Manufacturer | Supplier Part | Supplier
1 | 6 | 10uF | C1,C2,C3,C4,C5,C6 | C0603 | 10uF | CL10A106MA8NRNC | SAMSUNG(三星) | C96446 | LCSC
2 | 12 | 47uF | C7,C8,C9,C10,C11,C12,C13,C14,C15,C16,C17,C18 | C1206 | 47uF | CL31A476MPHNNNE | SAMSUNG(三星) | C96123 | LCSC
3 | 5 | SRV05-4-P-T7 | D1,D2,D3,D4,D5 | SOT-23-6_L2.9-W1.6-P0.95-LS2.8-BR |  | SRV05-4-P-T7 | PROTEK | C85364 | LCSC
4 | 1 | MHK1560CRBTD | DS1 | LED-TH_MHK1560UGBTD |  | MHK1560CRBTD | MEIHUA(美华) | C7470835 | LCSC
5 | 1 | MHK1560UGBTD | DS2 | LED-TH_MHK1560UGBTD |  | MHK1560UGBTD | MEIHUA(美华) | C7470833 | LCSC
6 | 1 | D-SUB-DR-9PCM-CB | J1 | DB9-TH_ID09S33E4GV00LF |  | D-SUB-DR-9PCM-CB | XUNPU(讯普) | C19077337 | LCSC
7 | 1 | XUBF-0314-0907 | J2 | TYPE-C-TH_TYPE-C-14P-CC-2.6 |  | XUBF-0314-0907 | Lian Xin Technology | C7527703 | LCSC
8 | 4 | AF 10.0 QT-ZB6.8 | J3,J4,J5,J6 | USB-A-SMD_AF-10.0-QT-ZB6.8 |  | AF 10.0 QT-ZB6.8 | SHOU HAN(首韩) | C456016 | LCSC
9 | 2 | 1kΩ | R1,R3 | R0603 | 1kΩ | 0603WAF1001T5E | UNI-ROYAL(厚声) | C21190 | LCSC
10 | 5 | 6.8kΩ | R2,R6,R7,R8,R9 | R0603 | 6.8kΩ | 0603WAF6801T5E | UNI-ROYAL(厚声) | C23212 | LCSC
11 | 2 | 5.1kΩ | R4,R5 | R0603 | 5.1kΩ | 0603WAF5101T5E | UNI-ROYAL(厚声) | C23186 | LCSC
12 | 1 | DS18B20Z+T&R | U1 | SOIC-8_L4.9-W3.9-P1.27-LS6.0-BL |  | DS18B20Z+T&R | ADI(亚德诺)/MAXIM(美信) | C97190 | LCSC
13 | 2 | MT9700 | U2,U3 | SOT-23-5_L3.0-W1.7-P0.95-LS2.8-BR |  | MT9700 | 西安航天民芯 | C89855 | LCSC
14 | 1 | SL2.1A | U4 | SOP-16_L10.0-W3.9-P1.27-LS6.0-BL |  | SL2.1A | CoreChips(和芯润德) | C192893 | LCSC
15 | 1 | 12MHz | X1 | OSC-SMD_4P-L3.2-W2.5-BL | 12MHz | X322512MSB4SI | YXC(扬兴晶振) | C9002 | LCSC