## BOM_V2.0.1 EEPROM Programmer_V2
No. | Quantity | Comment | Designator | Footprint | Value | Manufacturer Part | Manufacturer | Supplier Part | Supplier
1 | 2 | 10uF | C1,C3 | C0603 | 10uF | CL10A106MA8NRNC | SAMSUNG(三星) | C96446 | LCSC
2 | 4 | 100nF | C2,C4,C5,C6 | C0603 | 100nF | CC0603KRX7R9BB104 | YAGEO(国巨) | C14663 | LCSC
3 | 1 | SRV05-4-P-T7 | D1 | SOT-23-6_L2.9-W1.6-P0.95-LS2.8-BR |  | SRV05-4-P-T7 | PROTEK | C85364 | LCSC
4 | 1 | U-USBBR04P-F001 | J1 | USB-B-TH_U241-041N-1BR85-1 |  | U-USBBR04P-F001 | Ckmtw(灿科盟) | C386743 | LCSC
5 | 2 | SMTSO2070CTJ | MP1,MP2 | SMD_BD5.6-L5.6-W5.6-D3.6 |  | SMTSO2070CTJ | Sinhoo(雄和远景) | C2916355 | LCSC
6 | 3 | 10kΩ | R1,R2,R3 | R0603 | 10kΩ | 0603WAF1002T5E | UNI-ROYAL(厚声) | C25804 | LCSC
7 | 2 | 0Ω | R4,R5 | R1206 | 0Ω | 1206W4F0000T5E | UNI-ROYAL(厚声) | C17888 | LCSC
8 | 1 | IC-8P | U1 | DIP-8_L10.2-W10.1-P2.54-LS7.6-BL |  | IC-8P | ZHOURI(洲日) | C5289485 | LCSC
9 | 1 | MT9700 | U2 | SOT-23-5_L3.0-W1.7-P0.95-LS2.8-BR |  | MT9700 | 西安航天民芯 | C89855 | LCSC
10 | 1 | ATTINY1614-SSNR | U3 | SOIC-14_L8.7-W3.9-P1.27-LS6.0-BL |  | ATTINY1614-SSNR | MICROCHIP(美国微芯) | C481364 | LCSC
11 | 1 | CH340C | U4 | SOP-16_L10.0-W3.9-P1.27-LS6.0-BL |  | CH340C | WCH(南京沁恒) | C84681 | LCSC