## PickAndPlace_V2.0.1 PCB_2024-05
Designator | Device | Footprint | Mid X | Mid Y | Ref X | Ref Y | Pad X | Pad Y | Pins | Layer | Rotation | SMD | Comment
U1 | IC-8P | DIP-8_L10.2-W10.1-P2.54-LS7.6-BL | 4.572mm | -26.416mm | 4.572mm | -26.416mm | 0.762mm | -30.226mm | 8 | T | 0 | No | IC-8P
R2 | 0603WAF1002T5E | R0603 | 16.256mm | -24.384mm | 16.256mm | -24.384mm | 15.503mm | -24.384mm | 2 | T | 0 | Yes | 10kΩ
R1 | 0603WAF1002T5E | R0603 | 16.256mm | -22.86mm | 16.256mm | -22.86mm | 15.503mm | -22.86mm | 2 | T | 0 | Yes | 10kΩ
C2 | CC0603KRX7R9BB104 | C0603 | 16.256mm | -26.924mm | 16.256mm | -26.924mm | 16.956mm | -26.924mm | 2 | T | 180 | Yes | 100nF
C5 | CC0603KRX7R9BB104 | C0603 | 33.343mm | -36.496mm | 33.343mm | -36.496mm | 34.043mm | -36.496mm | 2 | T | 180 | Yes | 100nF
U4 | CH340C | SOP-16_L10.0-W3.9-P1.27-LS6.0-BL | 33.343mm | -30.4mm | 33.343mm | -30.4mm | 36.215mm | -34.845mm | 16 | T | 90 | Yes | CH340C
D1 | SRV05-4-P-T7_C85364 | SOT-23-6_L2.9-W1.6-P0.95-LS2.8-BR | 39.624mm | -29.184mm | 39.624mm | -29.184mm | 38.224mm | -28.234mm | 6 | T | 180 | Yes | SRV05-4-P-T7
C6 | CC0603KRX7R9BB104 | C0603 | 39.116mm | -32.004mm | 39.116mm | -32.004mm | 39.816mm | -32.004mm | 2 | T | 180 | Yes | 100nF
R4 | 1206W4F0000T5E | R1206 | 31.496mm | -23.368mm | 31.496mm | -23.368mm | 30.017mm | -23.368mm | 2 | T | 0 | Yes | 0Ω
R5 | 1206W4F0000T5E | R1206 | 31.496mm | -20.828mm | 31.496mm | -20.828mm | 30.017mm | -20.828mm | 2 | T | 0 | Yes | 0Ω
MP1 | SMTSO2070CTJ | SMD_BD5.6-L5.6-W5.6-D3.6 | 22.86mm | -17.272mm | 22.86mm | -17.272mm | 24.704mm | -18.872mm | 4 | T | 0 | Yes | SMTSO2070CTJ
J1 | U-USBBR04P-F001 | USB-B-TH_U241-041N-1BR85-1 | 46.736mm | -25.908mm | 46.736mm | -25.908mm | 44.381mm | -24.638mm | 6 | T | 90 | No | U-USBBR04P-F001
C3 | CL10A106MA8NRNC | C0603 | 35.052mm | -22.86mm | 35.052mm | -22.86mm | 35.052mm | -23.56mm | 2 | T | 90 | Yes | 10uF
C1 | CL10A106MA8NRNC | C0603 | 41.326mm | -23.122mm | 41.326mm | -23.122mm | 41.326mm | -22.422mm | 2 | T | 270 | Yes | 10uF
U2 | MT9700 | SOT-23-5_L3.0-W1.7-P0.95-LS2.8-BR | 38.278mm | -23.122mm | 38.278mm | -23.122mm | 36.978mm | -22.172mm | 5 | T | 180 | Yes | MT9700
R3 | 0603WAF1002T5E | R0603 | 38.862mm | -25.908mm | 38.862mm | -25.908mm | 38.109mm | -25.908mm | 2 | T | 0 | Yes | 10kΩ
U3 | ATTINY1614-SSNR | SOIC-14_L8.7-W3.9-P1.27-LS6.0-BL | 24.384mm | -25.908mm | 24.384mm | -25.908mm | 27.153mm | -29.718mm | 14 | T | 90 | Yes | ATTINY1614-SSNR
C4 | CC0603KRX7R9BB104 | C0603 | 27.94mm | -32.512mm | 27.94mm | -32.512mm | 27.94mm | -33.212mm | 2 | T | 90 | Yes | 100nF
MP2 | SMTSO2070CTJ | SMD_BD5.6-L5.6-W5.6-D3.6 | 22.86mm | -34.544mm | 22.86mm | -34.544mm | 24.704mm | -36.144mm | 4 | T | 0 | Yes | SMTSO2070CTJ