## BOM_Board1_PCB1_2025-06-26
No. | Quantity | Comment | Designator | Footprint | Value | Manufacturer Part | Manufacturer | Supplier Part | Supplier
1 | 4 | 100nF | C1,C2,C3,C4 | C0805 | 100nF | CL21B104KCFNNNE | SAMSUNG(三星) | C28233 | LCSC
2 | 4 | MHK1560CRBTD | DS1,DS3,DS4,DS5 | LED-TH_MHK1560UGBTD |  | MHK1560CRBTD | MEIHUA(美华) | C7470835 | LCSC
3 | 1 | MHK1560UGBTD | DS2 | LED-TH_MHK1560UGBTD |  | MHK1560UGBTD | MEIHUA(美华) | C7470833 | LCSC
4 | 3 | D-SUB-DR-9PCM-CB | J1,J6,J7 | DB9-TH_D-SUB-DR-9PCM-CB |  | D-SUB-DR-9PCM-CB | XUNPU(讯普) | C19077337 | LCSC
5 | 4 | SMTSOM360BTR | MP1,MP2,MP3,MP4 | SMD_BD5.6-D4.1 |  | SMTSOM360BTR | YIYUAN(怡远) | C5221846 | LCSC
6 | 1 | 10kΩ | R1 | R0805 | 10kΩ | 0805W8F1002T5E | UNI-ROYAL(厚声) | C17414 | LCSC
7 | 8 | 1kΩ | R2,R3,R4,R5,R6,R7,R8,R9 | R0805 | 1kΩ | 0805W8F1001T5E | UNI-ROYAL(厚声) | C17513 | LCSC
8 | 1 | 1MΩ | R10 | R0805 | 1MΩ | 0805W8F1004T5E | UNI-ROYAL(厚声) | C17514 | LCSC
9 | 1 | K3-2336S-K1 | SW1 | SW-SMD_K3-2336S-K1 |  | K3-2336S-K1 | 韩国韩荣 | C145840 | LCSC
10 | 2 | 74HC02D,653 | U2,U4 | SOIC-14_L8.7-W3.9-P1.27-LS6.0-BL |  | 74HC02D,653 | Nexperia(安世) | C5588 | LCSC
11 | 1 | 74HC14D,653 | U3 | SOIC-14_L8.7-W3.9-P1.27-LS6.0-BL |  | 74HC14D,653 | Nexperia(安世) | C5605 | LCSC
12 | 2 | DS18B20Z | U5,U6 | SOP-8_L4.9-W3.9-P1.27-LS6.0-BL |  | DS18B20Z | UMW(友台半导体) | C695837 | LCSC